## 報告書記入方法
検査方法 － Ａ：実物の目視 Ｂ：実物の計測 Ｃ：施工関連図書の確認
※の欄を施工管理者が記入のこと
性能表示事項 （等級）※ |  |  | 検査項目 | 施工状況報告欄※ | [7 empty] | 施工状況確認欄
|  |  |  | 変更 内容 |  | 関連図書 |  | 管理の時期 |  |  |  | 確認内容 |  | 検査方法 |  |  | 判定結果及び指摘事項の記録
[8 empty] | 1 | 2 | 3 | 4 |  |  | Ａ | Ｂ | Ｃ | ［一次］ | ［二次］
１ 構造の安定に関すること
■必須 1-1 |  |  | 部材の品質 | □ | 有 | □ | 納品書 |  | □ |  |  | □ | 部材の品質 | □ |  |  | 適・不適 | 適・不適
耐震等級 | [5 empty] | □ | 出荷証明書
| 倒壊等 |  |  |  |  | □
| 【等級 | 】 | 土台・柱等 | □ | 有 | □ | 納品書 |  | □ |  |  | □ | 柱の小径 | □ | □ |  | 適・不適 | 適・不適
□選択 1-2 | [5 empty] | □ | 出荷証明書
耐震等級 | [5 empty] | □ | 工事写真
| 損傷 |  |  |  |  | □ |  |  | □ |  |  | □ | 土台の継手位置 | □ |  | □
| 【等級 | 】 |  |  |  | □
■必須 1-3 | [5 empty] | □
| その他 |  |  |  |  | □ |  | □ | □ |  |  | □ | ｱﾝｶｰﾎﾞﾙﾄの品質 | □ |  | □
□ | 免震建築物
□選択 1-4 | [7 empty] | □ | □ |  |  | □ | ｱﾝｶｰﾎﾞﾙﾄの | □ | □ | □
耐風等級 | [12 empty] | 埋込み長さ
| 【等級 | 】
[8 empty] | □ | □ |  |  | □ | ｱﾝｶｰﾎﾞﾙﾄの位置 | □ | □ | □
□選択 1-5
耐積雪等級
| 【等級 | 】 | 耐力壁(1) | □ | 有 | □ | 工事写真 |  | □ |  |  | □ | 筋かい耐力壁の | □ | □ |  | 適・不適 | 適・不適
□ | 該当区域外 |  | (筋かいの場合) |  |  | □ | [6 empty] | 位置・長さ
[9 empty] | □ |  |  | □ | 筋かい耐力壁の | □ | □
向き・断面
|  |  | 耐力壁(2) | □ | 有 | □ | 納品書 |  | □ | □ | □ | □ | 面材耐力壁 | □ | □ | □ | 適・不適 | 適・不適
|  |  | (面材の場合） |  |  | □ | 出荷証明書 | [5 empty] | の位置・長さ
[6 empty] | □ | 工事写真
[6 empty] | □ | 梱包材 |  | □ | □ | □ | □ | 面材の種類・厚さ | □ | □ | □
□
[9 empty] | □ | □ | □ | □ | 釘の種類と面材の | □ | □ | □
留め付け状態
|  |  | 準耐力壁等 | □ | 有 | □ | 納品書 |  | □ | □ | □ | □ | 準耐力壁 | □ | □ | □ | 適・不適 | 適・不適
[6 empty] | □ | 出荷証明書 | [5 empty] | の位置・長さ
[6 empty] | □ | 工事写真
[6 empty] | □ | 試験報告書等 |  | □ | □ | □ | □ | たれ壁・腰壁 | □ | □ | □
[6 empty] | □ | [6 empty] | の位置・長さ
□
[9 empty] | □ | □ | □ | □ | たれ壁・腰壁の | □ | □ | □
幅と両隣の状況
[9 empty] | □ | □ | □ | □ | 面材の種類・厚さ | □ | □ | □
[9 empty] | □ | □ | □ | □ | 面材の高さ | □ | □ | □
[9 empty] | □ | □ | □ | □ | 釘の種類と | □ | □ | □
留め付け状態
|  |  | 床組等(火打ち) | □ | 有 | □ | 納品書 |  | □ |  |  | □ | 火打ちの位置･種類 | □ | □ | □ | 適・不適 | 適・不適
[6 empty] | □ | 出荷証明書
[6 empty] | □ | 梱包材
[6 empty] | □ | カタログ |  | □ |  |  | □ | 火打ちと取り合うはり | □ | □
[6 empty] | □ | 試験報告書等
□
[9 empty] | □ |  |  | □ | 火打ち材の留め付け | □ | □
状態
|  |  | 床組等（面材） | □ | 有 | □ | 納品書 |  | □ |  |  | □ | 面材の種類・厚さ | □ | □ | □ | 適・不適 | 適・不適
[6 empty] | □ | 出荷証明書
[6 empty] | □ | 工事写真
[6 empty] | □ | 梱包材 |  | □ |  |  | □ | 根太の間隔・ | □
[6 empty] | □ | [6 empty] | 取付け工法
[9 empty] | □ |  |  | □ | 釘の種類と | □ | □
留め付け状態
|  |  | 屋根面 | □ | 有 | □ | 納品書 |  | □ |  |  | □ | 屋根勾配 | □ |  |  | 適・不適 | 適・不適
[6 empty] | □ | 出荷証明書
[6 empty] | □ | 工事写真
[6 empty] | □ | 梱包材 |  | □ |  |  | □ | 面材の | □ | □ | □
[6 empty] | □ | [6 empty] | 種類・厚さ
[9 empty] | □ |  |  | □ | たる木の間隔 | □ | □
[9 empty] | □ |  |  | □ | 釘の種類と | □ | □ | □
留め付け状態
Note on A11: 該当項目を選択している場合に■
Note on A17: 免震建築物の場合に■
Note on D10: 等級を記入
Note on K10: 変更があった場合に■ ・・・変更申告書提出が必要です
Note on M11: 目視確認できない項目等がある場合、該当資料に■…資料の提示が必要です 資料名がない場合は修正してください
Note on N36: 「５．温熱環境に関すること」については、設計評価時に選択された項目（5-1.断熱等性能等級、5-2.一次エネルギー消費量等級のいずれか、または両方）を確認し、添付してください。 必須項目以外の選択項目がある場合は別に報告書様式を用意していますので、該当する項目を添付してください。（2-1.感知警報装置設置等級（自住戸火災）など）
Note on P25: 該当する時期に■ １：基礎配筋 ２：躯体工事 ３：下地張り直前 ４：竣工 記されている時期と異なる場合は修正してください

## 一面（戸建住宅用）
施工状況報告書
【一戸建ての住宅用】
建設住宅性能評価の申請を行うにあたり、施工状況報告書を提出します。施工状況報告書に記載 する内容は、事実に相違ありません。
建築物の名称※
建築物の所在地※
工事施工者※ |  | 住所
氏名又は名称
電話 （ ）
検査対象工程 |  |  | 検査年月日 | 評価員の署名 | 施工(管理)者の署名
第１回目 | 基礎配筋工事の完了時
第２回目 | 躯体工事の完了時
第３回目 | 下地張り直前の工事完了時
第４回目 | 竣工時
［記入要領］
１．※の付されている欄は、建設住宅性能評価の申請の際に申請者が記入して下さい。
２．「建築物の名称」欄には、建設住宅性能評価の対象となる住宅が特定できる名称を記載して下さい。
３．「建築物の所在地」欄には、建設住宅性能評価の対象となる住宅が特定できる住居表示を記載して下さい。
未定の場合は、地名地番を記入して下さい。
４．「工事施工者」欄には、建設住宅性能評価の対象となる住宅の工事を行う工事施工者の氏名又は名称、住所
及び電話番号を記入して下さい。
５．「検査年月日」欄及び「評価員の氏名」欄は、検査を行った評価員が各検査終了後に記入して下さい。
６．「「施工(管理)者の署名」欄には、各検査終了後に施工(管理)者自らが署名を行って下さい。

## 構造・劣化（在来）
検査方法 － Ａ：実物の目視 Ｂ：実物の計測 Ｃ：施工関連図書の確認
※の欄を施工管理者が記入のこと
性能表示事項 （等級）※ |  |  | 検査項目 |  | 施工状況報告欄※ | [7 empty] | 施工状況確認欄
[5 empty] | 変更 内容 |  | 関連図書 |  | 管理の時期 |  |  |  | 確認内容 |  | 検査方法 |  |  | 判定結果及び指摘事項の記録
[9 empty] | 1 | 2 | 3 | 4 |  |  | Ａ | Ｂ | Ｃ | ［一次］ | ［二次］
１ 構造の安定に関すること
■必須 1-1 |  |  | 部材の品質 |  | □ | 有 | □ | 納品書 |  | □ |  |  | □ | 部材の品質 | □ |  |  | 適・不適 | 適・不適
耐震等級 | [6 empty] | □ | 出荷証明書
| 倒壊等 | [5 empty] | □
| 【等級 | 】 | 土台・柱等 |  | □ | 有 | □ | 納品書 |  | □ |  |  | □ | 柱の小径 | □ | □ |  | 適・不適 | 適・不適
□選択 1-2 | [6 empty] | □ | 出荷証明書
耐震等級 | [6 empty] | □ | 工事写真
| 損傷 | [5 empty] | □ |  |  | □ |  |  | □ | 土台の継手位置 | □ |  | □
| 【等級 | 】 |  |  |  |  | □
■必須 1-3 | [6 empty] | □
□ | その他 | [5 empty] | □ |  | □ | □ |  |  | □ | ｱﾝｶｰﾎﾞﾙﾄの品質 | □ |  | □
（免震建築物）
□選択 1-4 | [8 empty] | □ | □ |  |  | □ | ｱﾝｶｰﾎﾞﾙﾄの | □ | □ | □
耐風等級 | [13 empty] | 埋込み長さ
| 【等級 | 】
[9 empty] | □ | □ |  |  | □ | ｱﾝｶｰﾎﾞﾙﾄの位置 | □ | □ | □
□選択 1-5
耐積雪等級
| 【等級 | 】 | 耐力壁(1) |  | □ | 有 | □ | 工事写真 |  | □ |  |  | □ | 筋かい耐力壁の | □ | □ |  | 適・不適 | 適・不適
□ | 該当区域外 |  | (筋かいの場合) |  |  |  | □ | [6 empty] | 位置・長さ
[10 empty] | □ |  |  | □ | 筋かい耐力壁の | □ | □
向き・断面
|  |  | 耐力壁(2) |  | □ | 有 | □ | 納品書 |  | □ | □ | □ | □ | 面材耐力壁 | □ | □ | □ | 適・不適 | 適・不適
|  |  | (面材の場合） |  |  |  | □ | 出荷証明書 | [5 empty] | の位置・長さ
[7 empty] | □ | 工事写真
[7 empty] | □ | 梱包材 |  | □ | □ | □ | □ | 面材の種類・厚さ | □ | □ | □
□
[10 empty] | □ | □ | □ | □ | 釘の種類と面材の | □ | □ | □
留め付け状態
|  |  | 準耐力壁等 |  | □ | 有 | □ | 納品書 |  | □ | □ | □ | □ | 準耐力壁 | □ | □ | □ | 適・不適 | 適・不適
[7 empty] | □ | 出荷証明書 | [5 empty] | の位置・長さ
[7 empty] | □ | 工事写真
[7 empty] | □ | 梱包材 |  | □ | □ | □ | □ | たれ壁・腰壁 | □ | □ | □
[7 empty] | □ | 試験報告書等 | [5 empty] | の位置・長さ
□
[10 empty] | □ | □ | □ | □ | たれ壁・腰壁の | □ | □ | □
幅と両隣の状況
[10 empty] | □ | □ | □ | □ | 面材の種類・厚さ | □ | □ | □
[10 empty] | □ | □ | □ | □ | 面材の高さ | □ | □ | □
[10 empty] | □ | □ | □ | □ | 釘の種類と | □ | □ | □
留め付け状態
|  |  | 床組等(火打ち) |  | □ | 有 | □ | 納品書 |  | □ |  |  | □ | 火打ちの位置･種類 | □ | □ | □ | 適・不適 | 適・不適
[7 empty] | □ | 出荷証明書
[7 empty] | □ | 梱包材
[7 empty] | □ | カタログ |  | □ |  |  | □ | 火打ちと取り合うはり | □ | □
[7 empty] | □ | 試験報告書等
□
[10 empty] | □ |  |  | □ | 火打ち材の留め付け | □ | □
状態
|  |  | 床組等（面材） |  | □ | 有 | □ | 納品書 |  | □ |  |  | □ | 面材の種類・厚さ | □ | □ | □ | 適・不適 | 適・不適
[7 empty] | □ | 出荷証明書
[7 empty] | □ | 工事写真
[7 empty] | □ | 梱包材 |  | □ |  |  | □ | 根太の間隔・ | □
[7 empty] | □ | [6 empty] | 取付け工法
[10 empty] | □ |  |  | □ | 釘の種類と | □ | □
留め付け状態
|  |  | 屋根面 |  | □ | 有 | □ | 納品書 |  | □ |  |  | □ | 屋根勾配 | □ |  |  | 適・不適 | 適・不適
[7 empty] | □ | 出荷証明書
[7 empty] | □ | 工事写真
[7 empty] | □ | 梱包材 |  | □ |  |  | □ | 面材の | □ | □ | □
[7 empty] | □ | [6 empty] | 種類・厚さ
[10 empty] | □ |  |  | □ | たる木の間隔 | □ | □
[10 empty] | □ |  |  | □ | 釘の種類と | □ | □ | □
留め付け状態
検査方法 － Ａ：実物の目視 Ｂ：実物の計測 Ｃ：施工関連図書の確認
※の欄を施工管理者が記入のこと
性能表示事項 （等級）※ |  |  | 検査項目 |  | 施工状況報告欄※ | [7 empty] | 施工状況確認欄
[5 empty] | 変更 内容 |  | 関連図書 |  | 管理の時期 |  |  |  | 確認内容 |  | 検査方法 |  |  | 判定結果及び指摘事項の記録
[9 empty] | 1 | 2 | 3 | 4 |  |  | Ａ | Ｂ | Ｃ | ［一次］ | ［二次］
■必須 1-1 |  |  | 接合部 |  | □ | 有 | □ | 納品書 |  | □ |  |  | □ | 接合金物の品質 | □ |  | □ | 適・不適 | 適・不適
耐震等級 | [6 empty] | □ | 出荷証明書
| 倒壊等 | [5 empty] | □ | 工事写真
| 【等級 | 】 |  |  |  |  | □ |  |  | □ |  |  | □ | 筋かい端部の | □ |  | □
□選択 1-2 | [6 empty] | □ | [6 empty] | の接合部
耐震等級 | [6 empty] | □
| 損傷 | [5 empty] | □ |  |  | □ |  |  | □ | 柱脚・柱頭 | □ |  | □
| 【等級 | 】 | [11 empty] | の接合部
■必須 1-3
□ | その他 | [8 empty] | □ |  |  | □ | 床・屋根の接合部 | □ |  | □
（免震建築物）
□選択 1-4 | [9 empty] | □ |  |  | □ | 胴差と通し柱 | □ |  | □
耐風等級 | [13 empty] | の接合部
| 【等級 | 】
|  |  | 横架材 |  | □ | 有 | □ | 納品書 |  | □ |  |  | □ | 床大ばり・床小ばり・ | □ | □ |  | 適・不適 | 適・不適
□選択 1-5 | [6 empty] | □ | 出荷証明書 | [5 empty] | 小屋ばりの断面・間隔
耐積雪等級 | [6 empty] | □
| 【等級 | 】 | [7 empty] | □ |  |  | □ | 胴差の断面 | □ | □
□ | 該当区域外
[10 empty] | □ |  |  | □ | 根太の | □ | □
断面・間隔
[10 empty] | □ |  |  | □ | たる木の | □ | □
断面・間隔
|  |  | 基礎 １ |  | □ | 有 | □ | 工事写真 | □ |  |  |  | □ | 基礎の配列 | □ | □ |  | 適・不適 | 適・不適
|  |  | (寸法･配筋) |  |  |  | □
[9 empty] | □ |  |  |  | □ | 根入れ深さ | □ | □
[9 empty] | □ | □ | □ | □ | □ | 立上り部分の寸法 | □ | □ | □
[9 empty] | □ | □ |  |  | □ | 基礎底盤の寸法 | □ | □ | □
[9 empty] | □ |  |  |  | □ | 鉄筋の径・間隔等 | □ | □
[9 empty] | □ |  |  |  | □ | 開口周辺等の補強 | □ | □
|  |  | 免震建築物 |  | □ | 有 | □ | 施工計画書 | □ | □ | □ | □ | □ | 免震層 | □ | □ | □ | 適・不適 | 適・不適
|  |  | □ | 該当なし |  |  | □ | 施工報告書
[7 empty] | □ | 工事写真
[7 empty] | □ | 管理計画 | □ | □ | □ | □ | □ | 免震材料 | □ | □ | □ | 適・不適 | 適・不適
□
[10 empty] | □ | □ | □ | □ | 上部構造 | □ | □ | □ | 適・不適 | 適・不適
[9 empty] | □ | □ | □ | □ | □ | 下部構造 | □ | □ | □ | 適・不適 | 適・不適
[10 empty] | □ | □ | □ | □ | 落下・挟まれ防止等 | □ | □ | □ | 適・不適 | 適・不適
[12 empty] | □ | □ | 表示 | □ |  |  | 適・不適 | 適・不適
[12 empty] | □ | □ | 管理に関する計画 |  |  | □ | 適・不適 | 適・不適
■必須 1-6 |  |  | 地盤 |  | □ | 有 | □ | 地盤調査報告書 | □ |  |  |  | □ | 地盤の種類・ | □ |  | □ | 適・不適 | 適・不適
地盤又は杭の | [6 empty] | □ | 地盤改良報告書 | [5 empty] | 支持力
許容支持力等 | [6 empty] | □ | 杭施工報告書
及びその設定 |  |  | 地業 |  | □ | 有 | □ | 納品書 | □ |  |  |  | □ | 地業の状態 | □ |  | □
方法 | [6 empty] | □ | 工事写真
□
■必須 1-7 |  |  | 基礎 ２ |  | □ | 有 |  |  | □ |  |  |  | □ | 基礎の構造方法 | □ |  |  | 適・不適 | 適・不適
基礎の構造方 |  |  | (形式)
法及び形式等
[9 empty] | □ |  |  |  | □ | 基礎の形式 | □ |  |  | 適・不適 | 適・不適
検査方法 － Ａ：実物の目視 Ｂ：実物の計測 Ｃ：施工関連図書の確認
※の欄を施工管理者が記入のこと
性能表示事項 （等級）※ |  |  | 検査項目 |  | 施工状況報告欄※ | [7 empty] | 施工状況確認欄
[5 empty] | 変更 内容 |  | 関連図書 |  | 管理の時期 |  |  |  | 確認内容 |  | 検査方法 |  |  | 判定結果及び指摘事項の記録
[9 empty] | 1 | 2 | 3 | 4 |  |  | Ａ | Ｂ | Ｃ | ［一次］ | ［二次］
３ 劣化の軽減に関すること
■必須 3-1 |  |  | 地盤の防蟻 |  | □ | 有 | □ | 納品書 | [5 empty] | （ｺﾝｸﾘｰﾄによる場合） |  |  |  | 適・不適 | 適・不適
劣化対策等級 | [6 empty] | □ | 出荷証明書 | □ | □ |  |  | □ | コンクリートの打設範囲 | □
| 【等級 | 】 |  |  |  |  | □ | 工事写真
[7 empty] | □ | カタログ | [5 empty] | (土壌処理等による場合) |  |  |  | 適・不適 | 適・不適
[7 empty] | □ | 納品書 | □ | □ |  |  | □ | 土壌処理の材料 | □ |  | □
[7 empty] | □ | 施工報告書
[7 empty] | □ | 性能認定書 | □ | □ |  |  | □ | 土壌処理の範囲 | □ |  | □
□
[7 empty] | □ | [6 empty] | （防蟻シートによる場合） |  |  |  | 適・不適 | 適・不適
[9 empty] | □ | □ |  |  | □ | 防蟻シートの材料 | □ |  | □
[9 empty] | □ | □ |  |  | □ | 防蟻シートの措置範囲 | □ |  | □
|  |  | 基礎高さ |  | □ | 有 | □ | 工事写真 |  |  |  | □ | □ | 基礎高さ | □ | □ | □ | 適・不適 | 適・不適
□
|  |  | 床下防湿措置 |  | □ | 有 | □ | 納品書 | [5 empty] | （ｺﾝｸﾘｰﾄによる場合） |  |  |  | 適・不適 | 適・不適
[7 empty] | □ | 出荷証明書 | □ | □ |  |  | □ | ｺﾝｸﾘｰﾄの打設範囲・ | □ | □ | □
[7 empty] | □ | 工事写真 | [5 empty] | 厚さ
□
[7 empty] | □ | [6 empty] | （防湿フィルム等による場合）
[9 empty] | □ | □ |  |  | □ | 防湿フィルム等の種類 | □ |  | □
[9 empty] | □ | □ |  |  | □ | 防湿フィルム等の | □
措置範囲
|  |  | 床下換気措置 |  | □ | 有 | □ | 納品書 | [5 empty] | （基礎開口による場合） |  |  |  | 適・不適 | 適・不適
[7 empty] | □ | 出荷証明書 |  | □ | □ | □ | □ | 基礎開口の位置 | □ | □
[7 empty] | □ | 工事写真
[7 empty] | □ |  |  | □ | □ | □ | □ | 基礎開口の大きさ | □ | □
□
[7 empty] | □ | [6 empty] | （ねこ土台による場合）
[10 empty] | □ |  |  | □ | ねこ土台の寸法・形状 | □ | □ | □
[10 empty] | □ |  |  | □ | ねこ土台の位置 | □
（基礎断熱工法の場合）
[9 empty] | □ | □ | □ |  | □ | コンクリート又は | □ | □ | □
防湿フィルムの措置
[9 empty] | □ | □ | □ |  | □ | 断熱材の種類 | □ | □ | □
|  |  | 土台の防腐・防蟻 |  | □ | 有 | □ | 納品書 |  | □ | □ |  | □ | 土台と外壁の | □ |  |  | 適・不適 | 適・不適
[7 empty] | □ | 出荷証明書 | [5 empty] | 取合い部の水切り
[7 empty] | □ | 工事写真
[7 empty] | □ | 性能認定書 | [5 empty] | （部材の樹種による場合）
[7 empty] | □ |  |  | □ |  |  | □ | 部材の樹種 | □ |  | □
□
[7 empty] | □ | [6 empty] | （保存処理による場合）
[7 empty] | □ |  |  | □ |  |  | □ | 保存処理の方法 | □ |  | □
|  |  | 外壁の軸組等 |  | □ | 有 | □ | 納品書 |  | □ | □ |  | □ | 通気構造等の状態 | □ |  | □ | 適・不適 | 適・不適
[7 empty] | □ | 出荷証明書
[7 empty] | □ | 工事写真 |  | □ |  |  | □ | 保存処理の方法 |  |  | □
[7 empty] | □ | 性能認定書
[7 empty] | □ |  |  | □ |  |  | □ | 保存処理の状態 | □ | □
□
[7 empty] | □ |  |  | □ |  |  | □ | 部材の樹種 | □ |  | □
[10 empty] | □ |  |  | □ | 部材の小径 | □ | □
（ホウ酸系薬剤の場合）
[10 empty] | □ |  |  | □ | 保存処理の方法、 | □ |  | □
施工者
（施工者：
）
[10 empty] | □ |  |  | □ | 施工中の適切な養生 |  |  | □
[10 empty] | □ |  |  | □ | 保存処理の範囲、状態 | □ |  | □
|  |  | 小屋裏換気 |  | □ | 有 | □ | 納品書 |  |  | □ | □ | □ | 給気口の位置・大きさ | □ |  | □ | 適・不適 | 適・不適
[7 empty] | □ | 出荷証明書
[7 empty] | □ |  |  |  | □ | □ | □ | 排気口の位置・大きさ | □ |  | □
□
|  |  | 浴室・脱衣室 |  | □ | 有 | □ | 納品書 |  | □ | □ | □ | □ | 浴室の防水措置 | □ |  | □ | 適・不適 | 適・不適
|  |  | の防水 |  |  |  | □ | 出荷証明書
[7 empty] | □ | 工事写真 |  | □ | □ | □ | □ | 脱衣室の防水措置 | □ |  | □ | 適・不適 | 適・不適
□

## 構造・劣化（枠組）
検査方法 － Ａ：実物の目視 Ｂ：実物の計測 Ｃ：施工関連図書の確認
※の欄を施工管理者が記入のこと
性能表示事項 （等級）※ |  |  | 検査項目 |  | 施工状況報告欄※ | [7 empty] | 施工状況確認欄
[5 empty] | 変更 内容 |  | 関連図書 |  | 管理の時期 |  |  |  | 確認内容 |  | 検査方法 |  |  | 判定結果及び指摘事項の記録
[9 empty] | 1 | 2 | 3 | 4 |  |  | Ａ | Ｂ | Ｃ | ［一次］ | ［二次］
１ 構造の安定に関すること
■必須 1-1 |  |  | 部材の品質 |  | □ | 有 | □ | 納品書 |  | □ |  |  | □ | 部材の品質 | □ |  |  | 適・不適 | 適・不適
耐震等級 | [6 empty] | □ | 出荷証明書
| 倒壊等 | [5 empty] | □
| 【等級 | 】 | 土台・柱等 |  | □ | 有 | □ | 納品書 |  | □ |  |  | □ | 土台の位置 | □ |  | □ | 適・不適 | 適・不適
□選択 1-2 | [6 empty] | □ | 出荷証明書
耐震等級 | [6 empty] | □ | 工事写真
| 損傷 | [5 empty] | □ |  |  | □ |  |  | □ | 土台の種類 | □ | □ | □
| 【等級 | 】 |  |  |  |  | □ | [6 empty] | ・寸法型式
■必須 1-3 | [6 empty] | □
□ | その他 | [5 empty] | □ |  | □ | □ |  |  | □ | ｱﾝｶｰﾎﾞﾙﾄの品質 | □ |  | □
（免震建築物）
□選択 1-4 | [8 empty] | □ | □ |  |  | □ | ｱﾝｶｰﾎﾞﾙﾄの | □ | □ | □
耐風等級 | [13 empty] | 埋込み長さ
| 【等級 | 】
[9 empty] | □ | □ |  |  | □ | ｱﾝｶｰﾎﾞﾙﾄの位置 | □ | □ | □
□選択 1-5
耐積雪等級
| 【等級 | 】 | 耐力壁 |  | □ | 有 | □ | 納品書 |  | □ | □ |  | □ | 枠材の種類 | □ | □ | □ | 適・不適 | 適・不適
□ | 該当区域外 | [5 empty] | □ | 出荷証明書 | [5 empty] | ・寸法型式
[7 empty] | □ | 工事写真
[7 empty] | □ |  |  | □ | □ |  | □ | たて枠の位置・間隔 | □ | □ | □
□
[10 empty] | □ | □ |  | □ | 耐力壁の位置・長さ | □ | □ | □
[10 empty] | □ | □ |  | □ | 面材の種類・厚さ | □ | □ | □
[10 empty] | □ | □ |  | □ | 釘の種類と面材の | □ | □ | □
留め付け状態
|  |  | 準耐力壁 |  | □ | 有 | □ | 納品書 |  | □ | □ | □ | □ | 準耐力壁の位置 | □ | □ | □ | 適・不適 | 適・不適
[7 empty] | □ | 出荷証明書 | [5 empty] | ・長さ
[7 empty] | □ | 工事写真
[7 empty] | □ |  |  | □ | □ | □ | □ | 面材の種類・厚さ | □ | □ | □
□
□
[10 empty] | □ | □ | □ | □ | 釘の種類と面材の | □ | □ | □
留め付け状態
|  |  | 床組等 |  | □ | 有 | □ | 納品書 |  | □ | □ |  | □ | 床根太の種類 | □ | □ | □ | 適・不適 | 適・不適
[7 empty] | □ | 出荷証明書 | [5 empty] | ・寸法型式
[7 empty] | □ | 工事写真
[7 empty] | □ |  |  | □ | □ |  | □ | 床根太の位置・間隔 | □ | □ | □
□
[10 empty] | □ | □ |  | □ | 面材の種類・厚さ | □ | □ | □
[10 empty] | □ | □ |  | □ | 釘の種類と面材の | □ | □ | □
留め付け状態
|  |  | 屋根面 |  | □ | 有 | □ | 納品書 |  | □ | □ |  | □ | 屋根勾配 | □ |  |  | 適・不適 | 適・不適
[7 empty] | □ | 出荷証明書
[7 empty] | □ | 工事写真
[7 empty] | □ |  |  | □ | □ |  | □ | たるき・天井根太の | □ | □ | □
[7 empty] | □ | [6 empty] | 種類・寸法型式
[10 empty] | □ | □ |  | □ | たるき・天井根太の | □ | □ | □
位置・間隔
[10 empty] | □ | □ |  | □ | 面材の種類・厚さ | □ | □ | □
[10 empty] | □ | □ |  | □ | 釘の種類と面材の | □ | □ | □
留め付け状態
|  |  | 接合部 |  | □ | 有 | □ | 納品書 |  | □ | □ |  | □ | 接合金物の品質 | □ |  | □ | 適・不適 | 適・不適
[7 empty] | □ | 出荷証明書
[7 empty] | □ | 工事写真
[7 empty] | □ |  |  | □ | □ |  | □ | たて枠上下端 | □ |  | □
[7 empty] | □ | [6 empty] | の接合部
□
検査方法 － Ａ：実物の目視 Ｂ：実物の計測 Ｃ：施工関連図書の確認
※の欄を施工管理者が記入のこと
性能表示事項 （等級）※ |  |  | 検査項目 |  | 施工状況報告欄※ | [7 empty] | 施工状況確認欄
[5 empty] | 変更 内容 |  | 関連図書 |  | 管理の時期 |  |  |  | 確認内容 |  | 検査方法 |  |  | 判定結果及び指摘事項の記録
[9 empty] | 1 | 2 | 3 | 4 |  |  | Ａ | Ｂ | Ｃ | ［一次］ | ［二次］
■必須 1-1 |  |  | 横架材 |  | □ | 有 | □ | 納品書 |  | □ | □ |  | □ | 床ばりの位置 | □ | □ |  | 適・不適 | 適・不適
耐震等級 | [6 empty] | □ | 出荷証明書 | [5 empty] | ・種類・断面
| 倒壊等 | [5 empty] | □
| 【等級 | 】 | [7 empty] | □ | □ |  | □ | まぐさの位置 | □ | □
□選択 1-2 | [13 empty] | ・種類・断面
耐震等級
| 損傷 | [8 empty] | □ | □ |  | □ | まぐさ受けの | □ | □
| 【等級 | 】 | [11 empty] | 種類・断面・本数
■必須 1-3
□ | その他 |  | 基礎 １ |  | □ | 有 | □ | 工事写真 | □ |  |  |  | □ | 基礎の配列 | □ | □ |  | 適・不適 | 適・不適
| （免震建築物） |  | (寸法･配筋) |  |  |  | □
□選択 1-4 | [8 empty] | □ |  |  |  | □ | 根入れ深さ | □ | □
耐風等級
| 【等級 | 】
[9 empty] | □ | □ | □ | □ | □ | 立上り部分の寸法 | □ | □ | □
□選択 1-5
耐積雪等級
| 【等級 | 】 | [6 empty] | □ | □ |  |  | □ | 基礎底盤の寸法 | □ | □ | □
□ | 該当区域外
[9 empty] | □ |  |  |  | □ | 鉄筋の径・間隔等 | □ | □
[9 empty] | □ |  |  |  | □ | 開口周辺等の補強 | □ | □
|  |  | 免震建築物 |  | □ | 有 | □ | 施工計画書 | □ | □ | □ | □ | □ | 免震層 | □ | □ | □ | 適・不適 | 適・不適
|  |  | □ | 該当なし |  |  | □ | 施工報告書
[7 empty] | □ | 工事写真
[7 empty] | □ | 管理計画 | □ | □ | □ | □ | □ | 免震材料 | □ | □ | □
□
[10 empty] | □ | □ | □ | □ | 上部構造 | □ | □ | □
[9 empty] | □ | □ | □ | □ | □ | 下部構造 | □ | □ | □
[10 empty] | □ | □ | □ | □ | 落下・挟まれ防止等 | □ | □ | □
[12 empty] | □ | □ | 表示 | □
[12 empty] | □ | □ | 管理に関する計画 |  |  | □
■必須 1-6 |  |  | 地盤 |  | □ | 有 | □ | 地盤調査報告書 | □ |  |  |  | □ | 地盤の種類・ | □ |  | □ | 適・不適 | 適・不適
地盤又は杭の | [6 empty] | □ | 地盤改良報告書 | [5 empty] | 支持力
許容支持力等 | [6 empty] | □ | 杭施工報告書
及びその設定 |  |  | 地業 |  | □ | 有 | □ | 納品書 | □ |  |  |  | □ | 地業の状態 | □ |  | □
方法 | [6 empty] | □ | 工事写真
□
■必須 1-7 |  |  | 基礎 ２ |  | □ | 有 |  |  | □ |  |  |  | □ | 基礎の構造方法 | □ |  |  | 適・不適 | 適・不適
基礎の構造方 |  |  | (形式)
法及び形式等
[9 empty] | □ |  |  |  | □ | 基礎の形式 | □ |  |  | 適・不適 | 適・不適
検査方法 － Ａ：実物の目視 Ｂ：実物の計測 Ｃ：施工関連図書の確認
※の欄を施工管理者が記入のこと
性能表示事項 （等級）※ |  |  | 検査項目 |  | 施工状況報告欄※ | [7 empty] | 施工状況確認欄
[5 empty] | 変更 内容 |  | 関連図書 |  | 管理の時期 |  |  |  | 確認内容 |  | 検査方法 |  |  | 判定結果及び指摘事項の記録
[9 empty] | 1 | 2 | 3 | 4 |  |  | Ａ | Ｂ | Ｃ | ［一次］ | ［二次］
３ 劣化の軽減に関すること
■必須 3-1 |  |  | 地盤の防蟻 |  | □ | 有 | □ | 納品書 | [5 empty] | （ｺﾝｸﾘｰﾄによる場合） |  |  |  | 適・不適 | 適・不適
劣化対策等級 | [6 empty] | □ | 出荷証明書 | □ | □ |  |  | □ | コンクリートの打設範囲 | □
| 【等級 | 】 |  |  |  |  | □ | 工事写真
[7 empty] | □ | カタログ | [5 empty] | (土壌処理等による場合) |  |  |  | 適・不適 | 適・不適
[7 empty] | □ | 納品書 | □ | □ |  |  | □ | 土壌処理の材料 | □ |  | □
[7 empty] | □ | 施工報告書
[7 empty] | □ | 性能認定書 | □ | □ |  |  | □ | 土壌処理の範囲 | □ |  | □
□
[7 empty] | □ | [6 empty] | （防蟻シートによる場合） |  |  |  | 適・不適 | 適・不適
[9 empty] | □ | □ |  |  | □ | 防蟻シートの材料 | □ |  | □
[9 empty] | □ | □ |  |  | □ | 防蟻シートの措置範囲 | □ |  | □
|  |  | 基礎高さ |  | □ | 有 | □ | 工事写真 |  |  |  | □ | □ | 基礎高さ | □ | □ | □ | 適・不適 | 適・不適
□
|  |  | 床下防湿措置 |  | □ | 有 | □ | 納品書 | [5 empty] | （ｺﾝｸﾘｰﾄによる場合） |  |  |  | 適・不適 | 適・不適
[7 empty] | □ | 出荷証明書 | □ | □ |  |  | □ | ｺﾝｸﾘｰﾄの打設範囲・ | □ | □ | □
[7 empty] | □ | 工事写真 | [5 empty] | 厚さ
□
[7 empty] | □ | [6 empty] | （防湿フィルム等による場合）
[9 empty] | □ | □ |  |  | □ | 防湿フィルム等の種類 | □ |  | □
[9 empty] | □ | □ |  |  | □ | 防湿フィルム等の | □
措置範囲
|  |  | 床下換気措置 |  | □ | 有 | □ | 納品書 | [5 empty] | （基礎開口による場合） |  |  |  | 適・不適 | 適・不適
[7 empty] | □ | 出荷証明書 |  | □ | □ | □ | □ | 基礎開口の位置 | □ | □
[7 empty] | □ | 工事写真
[7 empty] | □ |  |  | □ | □ | □ | □ | 基礎開口の大きさ | □ | □
□
[7 empty] | □ | [6 empty] | （ねこ土台による場合）
[10 empty] | □ |  |  | □ | ねこ土台の寸法・形状 | □ | □ | □
[10 empty] | □ |  |  | □ | ねこ土台の位置 | □
（基礎断熱工法の場合）
[9 empty] | □ | □ | □ |  | □ | コンクリート又は | □ | □ | □
防湿フィルムの措置
[9 empty] | □ | □ | □ |  | □ | 断熱材の種類 | □ | □ | □
|  |  | 土台の防腐・防蟻 |  | □ | 有 | □ | 納品書 |  | □ | □ |  | □ | 土台と外壁の | □ |  |  | 適・不適 | 適・不適
[7 empty] | □ | 出荷証明書 | [5 empty] | 取合い部の水切り
[7 empty] | □ | 工事写真
[7 empty] | □ | 性能認定書 | [5 empty] | （部材の樹種による場合）
[7 empty] | □ |  |  | □ |  |  | □ | 部材の樹種 | □ |  | □
□
[7 empty] | □ | [6 empty] | （保存処理による場合）
[7 empty] | □ |  |  | □ |  |  | □ | 保存処理の方法 | □ |  | □
|  |  | 外壁の軸組等 |  | □ | 有 | □ | 納品書 |  | □ | □ |  | □ | 通気構造等の状態 | □ |  | □ | 適・不適 | 適・不適
[7 empty] | □ | 出荷証明書
[7 empty] | □ | 工事写真 |  | □ |  |  | □ | 保存処理の方法 |  |  | □
[7 empty] | □ | 性能認定書
[7 empty] | □ |  |  | □ |  |  | □ | 保存処理の状態 | □ | □
□
[7 empty] | □ |  |  | □ |  |  | □ | 部材の樹種 | □ |  | □
[10 empty] | □ |  |  | □ | 部材の小径 | □ | □
（ホウ酸系薬剤の場合）
[10 empty] | □ |  |  | □ | 保存処理の方法、 | □ |  | □
施工者
（施工者：
）
[10 empty] | □ |  |  | □ | 施工中の適切な養生 |  |  | □
[10 empty] | □ |  |  | □ | 保存処理の範囲、状態 | □ |  | □
|  |  | 小屋裏換気 |  | □ | 有 | □ | 納品書 |  |  | □ | □ | □ | 給気口の位置・大きさ | □ |  | □ | 適・不適 | 適・不適
[7 empty] | □ | 出荷証明書
[7 empty] | □ |  |  |  | □ | □ | □ | 排気口の位置・大きさ | □ |  | □
□
|  |  | 浴室・脱衣室 |  | □ | 有 | □ | 納品書 |  | □ | □ | □ | □ | 浴室の防水措置 | □ |  | □ | 適・不適 | 適・不適
|  |  | の防水 |  |  |  | □ | 出荷証明書
[7 empty] | □ | 工事写真 |  | □ | □ | □ | □ | 脱衣室の防水措置 | □ |  | □ | 適・不適 | 適・不適
□

## 構造・劣化（S造）
検査方法 － Ａ：実物の目視 Ｂ：実物の計測 Ｃ：施工関連図書の確認
※の欄を施工管理者が記入のこと
性能表示事項 （等級）※ |  |  | 検査項目 |  | 施工状況報告欄※ | [7 empty] | 施工状況確認欄
[5 empty] | 変更 内容 |  | 関連図書 |  | 管理の時期 |  |  |  | 確認内容 |  | 検査方法 |  |  | 判定結果及び指摘事項の記録
[9 empty] | 1 | 2 | 3 | 4 |  |  | Ａ | Ｂ | Ｃ | ［一次］ | ［二次］
１ 構造の安定に関すること
■必須 1-1 |  |  | 地盤 |  | □ | 有 | □ | 地盤調査報告書 | □ |  |  |  | □ | 地盤の種類・ | □ |  | □ | 適・不適 | 適・不適
耐震等級 | [6 empty] | □ | 地盤改良報告書 | [5 empty] | 支持力
| 倒壊等 | [5 empty] | □ | 納品書 | □ |  |  |  | □ | 地業の状態 | □ |  | □
| 【等級 | 】 |  |  |  |  | □ | 工事写真
□選択 1-2 |  |  | 杭基礎 |  | □ | 有 | □ | 杭施工報告書 | □ |  |  |  | □ | 工法 |  |  | □ | 適・不適 | 適・不適
耐震等級 |  |  | □ | 該当なし |  |  | □ | 工事写真
| 損傷 | [5 empty] | □ |  | □ |  |  |  | □ | 杭の種別・規格 |  |  | □
| 【等級 | 】
■必須 1-3 | [8 empty] | □ |  |  |  | □ | 杭径・杭長・ |  |  | □
□ | その他 | [12 empty] | 継ぎ杭構成
| （免震建築物） | [7 empty] | □ |  |  |  | □ | 継手の施工状況 |  |  | □
□選択 1-4 | [8 empty] | □ |  |  |  | □ | 配置・芯ずれ |  |  | □
耐風等級
| 【等級 | 】 | [6 empty] | □ |  |  |  | □ | 杭頭レベル |  |  | □
□選択 1-5 | [8 empty] | □ |  |  |  | □ | 杭頭補強筋の | □ |  | □
耐積雪等級 | [13 empty] | 設置状況
| 【等級 | 】 | 基礎1 |  | □ | 有 | □ | ミルシート、他 | □ |  |  |  | □ | 基礎の形状 | □ | □ |  | 適・不適 | 適・不適
□ | 該当区域外 |  | （寸法・配筋） |  |  |  | □ | 引張強度成績書
[7 empty] | □ | 工事写真 | □ |  |  |  | □ | 根入れ深さ | □ | □
■必須 1-6 | [6 empty] | □ | 資格者証等
地盤又は杭の | [6 empty] | □ |  | □ | □ | □ | □ | □ | 立上り部分の寸法 | □ | □
許容支持力等
及びその設定 | [8 empty] | □ | □ |  |  | □ | 基礎底盤の寸法 | □ | □ | □
方法
[9 empty] | □ |  |  |  | □ | 鉄筋の種類・ | □ | □
■必須 1-7 | [13 empty] | 径・間隔等
基礎の構造方 | [8 empty] | □ |  |  |  | □ | 開口周辺等の補強 | □ | □
法及び形式等
[9 empty] | □ |  |  |  | □ | 定着・継手・ | □ | □
端部処理
[10 empty] | □ |  |  | □ | コンクリートの種類 | □ |  | □
|  |  | 免震建築物 |  | □ | 有 | □ | 施工計画書 | □ | □ | □ | □ | □ | 免震層 | □ | □ | □ | 適・不適 | 適・不適
|  |  | □ | 該当なし |  |  | □ | 施工報告書
[7 empty] | □ | 工事写真 | □ | □ | □ | □ | □ | 免震材料 | □ | □ | □
[7 empty] | □ | 管理計画
[9 empty] | □ | □ | □ | □ | □ | 構造 | □ | □ | □
[10 empty] | □ | □ | □ | □ | 落下・挟まれ防止等 | □ | □ | □
[12 empty] | □ | □ | 表示 | □
[12 empty] | □ | □ | 管理に関する計画 |  |  | □
|  |  | 基礎 ２ |  | □ | 有 |  |  | □ |  |  |  | □ | 基礎の構造方法 | □ |  |  | 適・不適 | 適・不適
(形式)
[9 empty] | □ |  |  |  | □ | 基礎の形式 | □
|  |  | 柱脚 |  | □ | 有 | □ | ミルシート、他 | □ | □ |  |  | □ | 位置 | □ | □ | □ | 適・不適 | 適・不適
[7 empty] | □ | 溶接検査結果
[7 empty] | □ | 工事記録 | □ | □ |  |  | □ | アンカーボルトの | □ | □ | □
[7 empty] | □ | 工事写真 | [5 empty] | 種類・寸法
[7 empty] | □ | 工場管理報告書 |  | □ |  |  | □ | ベースプレートの | □ | □ | □
種類・寸法
|  |  | 柱・梁 | [6 empty] | □ |  |  | □ | 位置 | □ | □ | □
[10 empty] | □ |  |  | □ | 種類・寸法 | □ | □ | □
|  |  | 床・小屋組 | [6 empty] | □ |  |  | □ | 位置 | □ | □ | □
[10 empty] | □ |  |  | □ | 種類・寸法 | □ | □ | □
|  |  | 耐力壁ブレース | [6 empty] | □ |  |  | □ | 位置 | □ | □ | □
[10 empty] | □ |  |  | □ | 種類・寸法 | □ | □ | □
|  |  | 水平構面 | [6 empty] | □ |  |  | □ | 位置 | □ | □ | □
水平ブレース
[10 empty] | □ |  |  | □ | 種類・寸法 | □ | □ | □
|  |  | ボルト | [6 empty] | □ |  |  | □ | 種類・寸法・本数 | □ | □ | □
[10 empty] | □ |  |  | □ | 締め付け状態 | □ |  | □
|  |  | 溶接 | [6 empty] | □ |  |  | □ | 溶接方法・管理法 | □ |  | □
[10 empty] | □ |  |  | □ | 溶接接合部の品質 | □ |  | □
検査方法 － Ａ：実物の目視 Ｂ：実物の計測 Ｃ：施工関連図書の確認
※の欄を施工管理者が記入のこと
性能表示事項 （等級）※ |  |  | 検査項目 |  | 施工状況報告欄※ | [7 empty] | 施工状況確認欄
[5 empty] | 変更 内容 |  | 関連図書 |  | 管理の時期 |  |  |  | 確認内容 |  | 検査方法 |  |  | 判定結果及び指摘事項の記録
[9 empty] | 1 | 2 | 3 | 4 |  |  | Ａ | Ｂ | Ｃ | ［一次］ | ［二次］
３ 劣化の軽減に関すること
■必須 3-1 |  |  | 床下防湿措置 |  | □ | 有 | □ | 納品書 | [5 empty] | （ｺﾝｸﾘｰﾄによる場合） |  |  |  | 適・不適 | 適・不適
劣化対策等級 | [6 empty] | □ | 出荷証明書 | □ | □ |  |  | □ | ｺﾝｸﾘｰﾄの打設範囲 | □
| 【等級 | 】 |  |  |  |  | □ | 工事写真
[7 empty] | □ |  |  | □ |  |  | □ | ｺﾝｸﾘｰﾄの厚さ |  |  | □
□
（防湿フィルム等による場合）
[9 empty] | □ | □ |  |  | □ | 防湿フィルム等の | □ |  | □
種類
[9 empty] | □ | □ |  |  | □ | 防湿フィルム等の | □
措置範囲
|  |  | 床下換気措置 |  | □ | 有 | □ | 納品書 | [5 empty] | （基礎開口による場合） |  |  |  | 適・不適 | 適・不適
[7 empty] | □ | 出荷証明書 |  | □ | □ | □ | □ | 基礎開口の位置・間隔 | □ | □
[7 empty] | □ | 工事写真
[7 empty] | □ | カタログ |  | □ | □ | □ | □ | 基礎開口の大きさ | □ | □
□
[7 empty] | □ | [6 empty] | （ねこ土台による場合）
[9 empty] | □ | □ | □ |  | □ | ねこ土台の寸法・形状 | □ | □
[9 empty] | □ | □ | □ |  | □ | ねこ土台の位置 | □
（基礎断熱工法の場合）
[9 empty] | □ | □ | □ |  | □ | コンクリート又は | □ | □ | □
防湿フィルムの措置
[9 empty] | □ | □ | □ |  | □ | 断熱材の種類 | □ | □ | □
|  |  | 構造躯体 |  | □ | 有 | □ | ミルシート |  | □ | □ |  | □ | 鋼材の厚さ | □ | □ | □ | 適・不適 | 適・不適
|  |  | （最下階の柱脚部） |  |  |  | □ | 鉄骨施工要領書
[7 empty] | □ | 鉄骨施工報告書 |  | □ | □ |  | □ | 防錆措置 | □ |  | □
[7 empty] | □ | 工事写真
[7 empty] | □ |  |  | □ |  |  | □ | コンクリートへの | □ |  | □
埋込み
|  |  | 構造躯体 | [6 empty] | □ | □ |  | □ | 鋼材の厚さ | □ | □ | □
（一般部）
[10 empty] | □ | □ |  | □ | 防錆措置 | □ |  | □
|  |  | 構造躯体 | [6 empty] | □ | □ |  | □ | 防錆措置 | □ |  | □
（その他）
|  |  | 小屋裏換気 |  | □ | 有 | □ | 納品書 |  |  | □ | □ | □ | 給気口の位置 | □ |  | □ | 適・不適 | 適・不適
[7 empty] | □ | 出荷証明書 | [5 empty] | ・大きさ
□
[7 empty] | □ |  |  |  | □ | □ | □ | 排気口の位置 | □ |  | □
・大きさ

## 構造・劣化（RC造）
検査方法 － Ａ：実物の目視 Ｂ：実物の計測 Ｃ：施工関連図書の確認
※の欄を施工管理者が記入のこと
性能表示事項 （等級）※ |  |  | 検査項目 |  | 施工状況報告欄※ | [7 empty] | 施工状況確認欄
[5 empty] | 変更 内容 |  | 関連図書 |  | 管理の時期 |  |  |  | 確認内容 |  | 検査方法 |  |  | 判定結果及び指摘事項の記録
[9 empty] | 1 | 2 | 3 | 4 |  |  | Ａ | Ｂ | Ｃ | ［一次］ | ［二次］
１ 構造の安定に関すること、３ 劣化の軽減に関すること
■必須 1-1 |  |  | 地盤 |  | □ | 有 | □ | 地盤調査報告書 | □ |  |  |  | □ | 地盤の種類・支持力 | □ |  | □ | 適・不適 | 適・不適
耐震等級 | [6 empty] | □ | 地盤改良報告書
| 倒壊等 | [5 empty] | □ | 杭施工報告書 | □ |  |  |  | □ | 地業の状態
| 【等級 | 】
|  |  | 杭基礎 |  | □ | 有 | □ | 杭施工報告書 | □ |  |  |  | □ | 工法 |  |  | □ | 適・不適 | 適・不適
□選択 1-2 |  |  | □ | 該当なし |  |  | □ | 工事写真
耐震等級 | [6 empty] | □ |  | □ |  |  |  | □ | 杭の種別・規格 |  |  | □
損傷
| 【等級 | 】 | [6 empty] | □ |  |  |  | □ | 杭径・杭長・ |  |  | □
継ぎ杭構成
■必須 1-3 | [8 empty] | □ |  |  |  | □ | 継手の施工状況 |  |  | □
その他
| （免震建築物） | [7 empty] | □ |  |  |  | □ | 配置・芯ずれ |  |  | □
□選択 1-4 | [8 empty] | □ |  |  |  | □ | 杭頭レベル |  |  | □
耐風等級
| 【等級 | 】 | [6 empty] | □ |  |  |  | □ | 杭頭補強筋の | □ |  | □
設置状況
□選択 1-5 |  |  | 基礎1 |  | □ | 有 | □ | ミルシート、他 | □ |  |  |  | □ | 基礎の形状 | □ | □ |  | 適・不適 | 適・不適
耐積雪等級 |  |  | （寸法・配筋） |  |  |  | □ | 引張強度成績書
| 【等級 | 】 |  |  |  |  | □ | 工事写真 | □ |  |  |  | □ | 基礎の寸法 | □ | □
□ | 該当区域外 | [5 empty] | □ | 資格者証等
[7 empty] | □ |  | □ |  |  |  | □ | 鉄筋の種類・ | □ | □
■必須 1-6 | [13 empty] | 径・間隔等
地盤又は杭の | [8 empty] | □ |  |  |  | □ | 開口周辺等の補強 | □ | □
許容支持力等
及びその設定 | [8 empty] | □ |  |  |  | □ | 定着・継手・ | □ | □
方法 | [13 empty] | 端部処理
[9 empty] | □ |  |  |  | □ | かぶり厚さ | □ | □
■必須 1-7
基礎の構造方 |  |  | 免震建築物 |  | □ | 有 | □ | 施工計画書 | □ | □ | □ | □ | □ | 免震層 | □ | □ | □ | 適・不適 | 適・不適
法及び形式等 |  |  | □ | 該当なし |  |  | □ | 工事写真
[7 empty] | □ | 工事写真 | □ | □ | □ | □ | □ | 免震材料 | □ | □ | □
■必須 3-1 | [6 empty] | □ | 管理計画
劣化対策等級 | [6 empty] | □ |  | □ | □ | □ | □ | □ | 構造 | □ | □ | □
| 【等級 | 】
[10 empty] | □ | □ | □ | □ | 落下・挟まれ防止等 | □ | □ | □
[12 empty] | □ | □ | 表示 | □
[12 empty] | □ | □ | 管理に関する計画 |  |  | □
|  |  | 基礎 ２ |  | □ | 有 |  |  | □ |  |  |  | □ | 基礎の構造方法 | □ |  |  | 適・不適 | 適・不適
(形式)
[9 empty] | □ |  |  |  | □ | 基礎の形式 | □
|  |  | 構造躯体 |  | □ | 有 | □ | ミルシート、他 |  | □ |  |  | □ | 位置、寸法 |  |  | □ | 適・不適 | 適・不適
[7 empty] | □ | 引張強度成績書
[7 empty] | □ | 資格者証等 |  | □ |  |  | □ | 鉄筋の種類・径・ |  |  | □
[7 empty] | □ | 施工図 | [5 empty] | 本数・ピッチ
[7 empty] | □ | 工事写真 |  | □ |  |  | □ | 定着・継手・ |  |  | □
[7 empty] | □ | [6 empty] | 端部処理
[10 empty] | □ |  |  | □ | かぶり厚さ |  |  | □
[10 empty] | □ |  |  | □ | 貫通口補強 |  |  | □
[7 empty] | □ | 配合計画書 |  | □ |  |  | □ | セメントの種類 |  |  | □
[7 empty] | □ | 受入検査報告書
[7 empty] | □ | 圧縮強度成績書 |  | □ |  |  | □ | コンクリートの強度 |  |  | □
[7 empty] | □ | 工事写真
[7 empty] | □ |  |  | □ |  |  | □ | 水セメント比 |  |  | □
[9 empty] | □ | □ |  |  | □ | 単位水量 |  |  | □
[9 empty] | □ | □ |  |  | □ | スランプ |  |  | □
[9 empty] | □ | □ |  |  | □ | 空気量 |  |  | □
[10 empty] | □ | □ | □ | □ | 外壁の仕上材 | □ |  | □
|  |  | 施工計画 |  | □ | 有 | □ | コンクリート |  | □ |  |  | □ | 打込方法 |  |  | □ | 適・不適 | 適・不適
打設要領書
[7 empty] | □ |  |  | □ |  |  | □ | 締固め方法 |  |  | □
[10 empty] | □ |  |  | □ | 打継ぎ部の |  |  | □
処理方法
[10 empty] | □ |  |  | □ | 養生方法 |  |  | □

## 維持管理
検査方法 － Ａ：実物の目視 Ｂ：実物の計測 Ｃ：施工関連図書の確認
※の欄を施工管理者が記入のこと
性能表示 事項（等級） |  |  | 検査項目 | 施工状況報告欄※ | [7 empty] | 施工状況確認欄
|  |  |  | 変更 内容 |  | 関連図書 |  | 管理の時期 |  |  |  | 確認内容 |  | 検査方法 |  |  | 判定結果及び指摘事項の記録
[8 empty] | 1 | 2 | 3 | 4 |  |  | Ａ | Ｂ | Ｃ | ［一次］ | ［二次］
４ 維持管理・更新への配慮に関すること
4-1 |  |  | 専用配管 | □ | 有 | □ | 納品書 | □ | □ | □ | □ | □ | コンクリート内 | □ |  | □ | 適・不 | 適・不
維持管理対策 | [5 empty] | □ | 出荷証明書 | [5 empty] | 埋め込み配管
等級（専用配管） | [5 empty] | □ | 工事写真
| 【等級 | 】 |  |  |  | □ | カタログ
□
|  |  | 地中埋設管 | □ | 有 | □ | 工事写真 | □ | □ | □ | □ | □ | 屋内の地中埋設管 | □ |  | □ | 適・不 | 適・不
[6 empty] | □ | [6 empty] | 上のｺﾝｸﾘｰﾄ
[8 empty] | □ | □ | □ | □ | □ | 外周部の地中埋設 | □ |  | □
管上のｺﾝｸﾘｰﾄ
|  |  | 専用排水管 | □ | 有 |  |  |  | □ | □ | □ | □ | 排水管の仕様等、 | □ |  |  | 適・不 | 適・不
|  |  | の性状等・ | [9 empty] | 設置状態
清掃措置
[11 empty] | □ | □ | 排水管の掃除口 | □
[11 empty] | □ | □ | トラップの清掃措置 | □
|  |  | 配管点検口 | □ | 有 | [5 empty] | □ | □ | 開口の位置 | □ |  |  | 適・不 | 適・不
[11 empty] | □ | □ | 開口と配管の関係 | □

## 断熱（木造）
検査方法 － Ａ：実物の目視 Ｂ：実物の計測 Ｃ：施工関連図書の確認
※の欄を施工管理者が記入のこと
性能表示事項 （等級）※ |  |  | 検査項目 | 施工状況報告欄※ | [7 empty] | 施工状況確認欄
|  |  |  | 変更 内容 |  | 関連図書 |  | 管理の時期 |  |  |  | 確認内容 |  | 検査方法 |  |  | 判定結果及び指摘事項の記録
[8 empty] | 1 | 2 | 3 | 4 |  |  | Ａ | Ｂ | Ｃ | ［一次］ | ［二次］
５ 温熱環境・エネルギー消費量に関すること
■必須 5-1 |  |  | 躯体の断熱 | □ | 有 | □ | 納品書 |  | □ | □ |  | □ | 床の断熱 | □ | □ | □ | 適・不適 | 適・不適
断熱等 |  |  | 性能等 |  |  | □ | 出荷証明書 | [5 empty] | 断面構成
性能等級 | [5 empty] | □ | 工事写真
| 【等級 | 】 |  |  |  | □ | カタログ | □ | □ | □ |  | □ | 土間床等の断熱、 | □ | □ | □
[6 empty] | □ | 梱包材 | [5 empty] | 断面構成
□
[9 empty] | □ | □ | □ | □ | 屋根又は天井の断熱、 | □ | □ | □
断面構成
[9 empty] | □ | □ |  | □ | 外壁の断熱、 | □ | □ | □
断面構成
|  |  | 開口部の | □ | 有 | □ | 納品書 |  |  | □ | □ | □ | 窓等の熱貫流率、 | □ |  | □ | 適・不適 | 適・不適
|  |  | 断熱性能等 |  |  | □ | 出荷証明書 | [5 empty] | 仕様等
[6 empty] | □ | カタログ
[6 empty] | □ | 窓ラベル |  |  | □ | □ | □ | ドアの熱貫流率、 | □ |  | □
[6 empty] | □ | [6 empty] | 仕様等
□
□
|  |  | 開口部の日 | □ | 有 | □ | 納品書 |  |  | □ | □ | □ | ひさし・軒等の状態 | □ | □ | □ | 適・不適 | 適・不適
|  |  | 射遮蔽措置 |  |  | □ | 出荷証明書
[6 empty] | □ | 工事写真
[6 empty] | □ | カタログ |  |  | □ | □ | □ | 付属部材の | □ |  | □
[6 empty] | □ | [6 empty] | 設置状態
□
[6 empty] | □ |  |  |  | □ | □ | □ | ガラスの日射侵入率、 | □ |  | □
[6 empty] | □ | [6 empty] | 仕様等
|  |  | 躯体の結露防止 | □ | 有 | □ | 納品書 |  |  | □ |  | □ | 防湿層の設置 | □ |  | □ | 適・不適 | 適・不適
[6 empty] | □ | 出荷証明書
[6 empty] | □ | 工事写真
[6 empty] | □ | カタログ |  | □ | □ |  | □ | 屋根又は外壁の | □ |  | □
[6 empty] | □ | [6 empty] | 通気層・防風層設置
□

## 断熱（Ｓ・RC造）
検査方法 － Ａ：実物の目視 Ｂ：実物の計測 Ｃ：施工関連図書の確認
※の欄を施工管理者が記入のこと
性能表示事項 （等級）※ |  |  | 検査項目 | 施工状況報告欄※ | [7 empty] | 施工状況確認欄
|  |  |  | 変更 内容 |  | 関連図書 |  | 管理の時期 |  |  |  | 確認内容 |  | 検査方法 |  |  | 判定結果及び指摘事項の記録
[8 empty] | 1 | 2 | 3 | 4 |  |  | Ａ | Ｂ | Ｃ | ［一次］ | ［二次］
５ 温熱環境・エネルギー消費量に関すること
■必須 5-1 |  |  | 躯体の断熱 | □ | 有 | □ | 納品書 |  | □ | □ |  | □ | 床の断熱 | □ | □ | □ | 適・不適 | 適・不適
断熱等 |  |  | 性能等 |  |  | □ | 出荷証明書 | [5 empty] | 断面構成
性能等級 | [5 empty] | □ | 工事写真
| 【等級 | 】 |  |  |  | □ | カタログ | □ | □ | □ |  | □ | 土間床等の断熱、 | □ | □ | □
[6 empty] | □ | 梱包材 | [5 empty] | 断面構成
□
[9 empty] | □ | □ | □ | □ | 屋根又は天井の断熱、 | □ | □ | □
断面構成
[9 empty] | □ | □ |  | □ | 外壁の断熱、 | □ | □ | □
断面構成
|  |  | 開口部の | □ | 有 | □ | 納品書 |  |  | □ | □ | □ | 窓等の熱貫流率、 | □ |  | □ | 適・不適 | 適・不適
|  |  | 断熱性能等 |  |  | □ | 出荷証明書 | [5 empty] | 仕様等
[6 empty] | □ | カタログ
[6 empty] | □ | 窓ラベル |  |  | □ | □ | □ | ドアの熱貫流率、 | □ |  | □
[6 empty] | □ | [6 empty] | 仕様等
□
□
|  |  | 開口部の日 | □ | 有 | □ | 納品書 |  |  | □ | □ | □ | ひさし・軒等の状態 | □ | □ | □ | 適・不適 | 適・不適
|  |  | 射遮蔽措置 |  |  | □ | 出荷証明書
[6 empty] | □ | 工事写真
[6 empty] | □ | カタログ |  |  | □ | □ | □ | 付属部材の | □ |  | □
[6 empty] | □ | [6 empty] | 設置状態
□
[6 empty] | □ |  |  |  | □ | □ | □ | ガラスの日射侵入率、 | □ |  | □
[6 empty] | □ | [6 empty] | 仕様等
|  |  | 構造熱橋部対策 | □ | 有 | □ | 納品書 |  |  | □ |  | □ | 断熱材の種類・範囲 | □ | □ | □ | 適・不適 | 適・不適
[6 empty] | □ | 工事写真
□
□
|  |  | 躯体の結露防止 | □ | 有 | □ | 納品書 |  |  | □ |  | □ | 防湿層の設置 | □ |  | □ | 適・不適 | 適・不適
[6 empty] | □ | 出荷証明書
[6 empty] | □ | 工事写真
[6 empty] | □ |  |  |  | □ |  | □ | 断熱材の全面密着 | □ |  | □
□
□

## 一次エネ（木・S造）
検査方法 － Ａ：実物の目視 Ｂ：実物の計測 Ｃ：施工関連図書の確認
※の欄を施工管理者が記入のこと
性能表示事項 （等級）※ |  |  | 検査項目 | 施工状況報告欄※ | [7 empty] | 施工状況確認欄
|  |  |  | 変更 内容 |  | 関連図書 |  | 管理の時期 |  |  |  | 確認内容 |  | 検査方法 |  |  | 判定結果及び指摘事項の記録
[8 empty] | 1 | 2 | 3 | 4 |  |  | Ａ | Ｂ | Ｃ | ［一次］ | ［二次］
５ 温熱環境・エネルギー消費量に関すること
■必須 5-2 |  |  | 居室及び非居室 | □ | 有 | □ |  |  |  | □ | □ | □ | 居室及び非居室 | □ | □ |  | 適・不適 | 適・不適
一次エネルギー |  |  | の面積 |  |  | □ | [6 empty] | の面積
消費量等級
| 【等級 | 】 | 躯体の断熱 | □ | 有 | □ | 納品書 |  | □ | □ |  | □ | 床の断熱 | □ | □ | □ | 適・不適 | 適・不適
|  |  | 性能等 |  |  | □ | 出荷証明書 | [5 empty] | 断面構成
[6 empty] | □ | 工事写真
[6 empty] | □ | カタログ | □ | □ | □ |  | □ | 土間床等の断熱、 | □ | □ | □
[6 empty] | □ | 梱包材 | [5 empty] | 断面構成
□
[9 empty] | □ | □ | □ | □ | 屋根又は天井の断熱、 | □ | □ | □
断面構成
[9 empty] | □ | □ |  | □ | 外壁の断熱、 | □ | □ | □
断面構成
|  |  | 開口部の | □ | 有 | □ | 納品書 |  |  | □ | □ | □ | 窓等の熱貫流率、 | □ |  | □ | 適・不適 | 適・不適
|  |  | 断熱性能等 |  |  | □ | 出荷証明書 | [5 empty] | 仕様等
[6 empty] | □ | カタログ
[6 empty] | □ | 梱包材 |  |  | □ | □ | □ | ドアの熱貫流率、 | □ |  | □
[6 empty] | □ | 窓ラベル | [5 empty] | 仕様等
[6 empty] | □ | 試験報告書等
□
|  |  | 開口部の日 | □ | 有 | □ | 納品書 |  |  | □ | □ | □ | ひさし・軒等の状態 | □ | □ | □ | 適・不適 | 適・不適
|  |  | 射遮蔽措置 |  |  | □ | 出荷証明書
[6 empty] | □ | 工事写真
[6 empty] | □ | カタログ |  |  | □ | □ | □ | 付属部材の | □ |  | □
[6 empty] | □ | 梱包材 | [5 empty] | 設置状態
[6 empty] | □ | 窓ラベル
[6 empty] | □ | 試験報告書等 |  |  | □ | □ | □ | 窓の日射侵入率、 | □ |  | □
[6 empty] | □ | [6 empty] | 仕様等
|  |  | 自然風の利用 | □ | 有 | □ |  |  |  | □ | □ | □ | 開口部の位置・種類等 | □ | □ |  | 適・不適 | 適・不適
□
|  |  | 蓄熱の利用 | □ | 有 | □ | 工事写真 |  |  | □ | □ | □ | 材料の種類 | □ |  | □ | 適・不適 | 適・不適
[6 empty] | □ | 納品書
[6 empty] | □ | カタログ
[6 empty] | □ | 梱包材 |  |  | □ | □ | □ | 蓄熱部位の範囲 | □ | □ | □
□
|  |  | 暖房設備 | □ | 有 | □ | 工事写真 |  |  | □ | □ | □ | 暖房設備の種類 | □ |  | □ | 適・不適 | 適・不適
[6 empty] | □ | 取扱説明書
[6 empty] | □ | 納品書
[6 empty] | □ | カタログ |  |  | □ | □ | □ | 暖房設備の設置位置 | □ | □ | □
□
[10 empty] | □ | □ | □ | 暖房設備の性能 | □ |  | □
[9 empty] | □ | □ | □ | □ | 床暖房の敷設範囲・ | □ | □ | □
性能等
[9 empty] | □ | □ | □ | □ | 温水配管の断熱措置 | □ |  | □
（温水式暖房の場合）
|  |  | 冷房設備 | □ | 有 | □ | 工事写真 |  |  | □ | □ | □ | 冷房設備の種類 | □ |  | □ | 適・不適 | 適・不適
[6 empty] | □ | 取扱説明書
[6 empty] | □ | 納品書
[6 empty] | □ | カタログ |  |  | □ | □ | □ | 冷房設備の設置位置 | □ |  | □
□
[10 empty] | □ | □ | □ | 冷房設備の性能 | □ |  | □
|  |  | 換気設備 | □ | 有 | □ | 工事写真 |  |  | □ | □ | □ | 換気設備の種類 | □ |  | □ | 適・不適 | 適・不適
[6 empty] | □ | 取扱説明書
[6 empty] | □ | 納品書
[6 empty] | □ | カタログ |  |  | □ | □ | □ | 換気設備の設置位置 | □ |  | □
□
[10 empty] | □ | □ | □ | 換気設備の性能 | □ |  | □
検査方法 － Ａ：実物の目視 Ｂ：実物の計測 Ｃ：施工関連図書の確認
※の欄を施工管理者が記入のこと
性能表示 事項（等級） |  |  | 検査項目 | 施工状況報告欄※ | [7 empty] | 施工状況確認欄
|  |  |  | 変更 内容 |  | 関連図書 |  | 管理の時期 |  |  |  | 確認内容 |  | 検査方法 |  |  | 判定結果及び指摘事項の記録
[8 empty] | 1 | 2 | 3 | 4 |  |  | Ａ | Ｂ | Ｃ | ［一次］ | ［二次］
5-2 |  |  | 給湯設備 | □ | 有 | □ | 工事写真 |  |  |  | □ | □ | 熱源機の種類 | □ |  | □ | 適・不適 | 適・不適
一次エネルギー | [5 empty] | □ | 取扱説明書
消費量等級 | [5 empty] | □ | 納品書
| 【等級 | 】 |  |  |  | □ | カタログ |  |  |  | □ | □ | 熱源機の性能 | □ |  | □
□
[10 empty] | □ | □ | □ | 配管の方式・仕様 | □ | □ | □
[11 empty] | □ | □ | 水栓の仕様 | □ |  | □
[10 empty] | □ | □ | □ | 浴槽の仕様 | □ |  | □
(高断熱浴槽の場合）
[11 empty] | □ | □ | 太陽熱給湯設備の | □ |  | □
種類
[11 empty] | □ | □ | 集熱部の仕様 | □ |  | □
[11 empty] | □ | □ | 貯湯タンクの容量 | □ |  | □
（ソーラーシステムの場合）
|  |  | 照明設備 | □ | 有 | □ | 工事写真 |  |  |  | □ | □ | 照明設備の設置位置 | □ |  | □ | 適・不適 | 適・不適
[6 empty] | □ | 取扱説明書
[6 empty] | □ | 納品書
[6 empty] | □ | カタログ |  |  |  | □ | □ | 照明機器の種類 | □ |  | □
□
[11 empty] | □ | □ | 調光・人感センサー等 | □ |  | □
の仕様
|  |  | 発電設備 | □ | 有 | □ | 工事写真 |  |  |  | □ | □ | 太陽電池の種類 | □ |  | □ | 適・不適 | 適・不適
[6 empty] | □ | 取扱説明書
[6 empty] | □ | 納品書
[6 empty] | □ | カタログ |  |  |  | □ | □ | 太陽電池アレイの | □ |  | □
[6 empty] | □ | [6 empty] | 設置方法・位置
[11 empty] | □ | □ | コージェネレーションの | □ |  | □
種類

## 一次エネ（RC造）
検査方法 － Ａ：実物の目視 Ｂ：実物の計測 Ｃ：施工関連図書の確認
※の欄を施工管理者が記入のこと
性能表示事項 （等級）※ |  |  | 検査項目 | 施工状況報告欄※ | [7 empty] | 施工状況確認欄
|  |  |  | 変更 内容 |  | 関連図書 |  | 管理の時期 |  |  |  | 確認内容 |  | 検査方法 |  |  | 判定結果及び指摘事項の記録
[8 empty] | 1 | 2 | 3 | 4 |  |  | Ａ | Ｂ | Ｃ | ［一次］ | ［二次］
５ 温熱環境・エネルギー消費量に関すること
■必須 5-2 |  |  | 居室及び非居室 | □ | 有 | □ |  |  |  | □ | □ | □ | 居室及び非居室 | □ | □ |  | 適・不適 | 適・不適
一次エネルギー |  |  | の面積 |  |  | □ | [6 empty] | の面積
消費量等級
| 【等級 | 】 | 躯体の断熱 | □ | 有 | □ | 納品書 |  | □ | □ |  | □ | 床の断熱 | □ | □ | □ | 適・不適 | 適・不適
|  |  | 性能等 |  |  | □ | 出荷証明書 | [5 empty] | 断面構成
[6 empty] | □ | 工事写真
[6 empty] | □ | カタログ | □ | □ | □ |  | □ | 土間床等の断熱、 | □ | □ | □
[6 empty] | □ | 梱包材 | [5 empty] | 断面構成
□
[9 empty] | □ | □ | □ | □ | 屋根又は天井の断熱、 | □ | □ | □
断面構成
[9 empty] | □ | □ |  | □ | 外壁の断熱、 | □ | □ | □
断面構成
|  |  | 開口部の | □ | 有 | □ | 納品書 |  |  | □ | □ | □ | 窓等の熱貫流率、 | □ |  | □ | 適・不適 | 適・不適
|  |  | 断熱性能等 |  |  | □ | 出荷証明書 | [5 empty] | 仕様等
[6 empty] | □ | カタログ
[6 empty] | □ | 梱包材 |  |  | □ | □ | □ | ドアの熱貫流率、 | □ |  | □
[6 empty] | □ | 窓ラベル | [5 empty] | 仕様等
[6 empty] | □ | 試験報告書等
□
|  |  | 開口部の日 | □ | 有 | □ | 納品書 |  |  | □ | □ | □ | ひさし・軒等の状態 | □ | □ | □ | 適・不適 | 適・不適
|  |  | 射遮蔽措置 |  |  | □ | 出荷証明書
[6 empty] | □ | 工事写真
[6 empty] | □ | カタログ |  |  | □ | □ | □ | 付属部材の | □ |  | □
[6 empty] | □ | 梱包材 | [5 empty] | 設置状態
[6 empty] | □ | 窓ラベル
[6 empty] | □ | 試験報告書等 |  |  | □ | □ | □ | 窓の日射侵入率、 | □ |  | □
[6 empty] | □ | [6 empty] | 仕様等
|  |  | 構造熱橋部対策 | □ | 有 | □ | 納品書 |  |  | □ |  | □ | 断熱材の種類・範囲 | □ | □ | □ | 適・不適 | 適・不適
[6 empty] | □ | 工事写真
[6 empty] | □ | 試験報告書等
□
|  |  | 自然風の利用 | □ | 有 | □ |  |  |  | □ | □ | □ | 開口部の位置・種類等 | □ | □ |  | 適・不適 | 適・不適
□
|  |  | 蓄熱の利用 | □ | 有 | □ | 工事写真 |  |  | □ | □ | □ | 材料の種類 | □ |  | □ | 適・不適 | 適・不適
[6 empty] | □ | 納品書
[6 empty] | □ | カタログ
[6 empty] | □ | 梱包材 |  |  | □ | □ | □ | 蓄熱部位の範囲 | □ | □ | □
□
|  |  | 暖房設備 | □ | 有 | □ | 工事写真 |  |  | □ | □ | □ | 暖房設備の種類 | □ |  | □ | 適・不適 | 適・不適
[6 empty] | □ | 取扱説明書
[6 empty] | □ | 納品書
[6 empty] | □ | カタログ |  |  | □ | □ | □ | 暖房設備の設置位置 | □ | □ | □
□
[10 empty] | □ | □ | □ | 暖房設備の性能 | □ |  | □
[9 empty] | □ | □ | □ | □ | 床暖房の敷設範囲・ | □ | □ | □
性能等
[9 empty] | □ | □ | □ | □ | 温水配管の断熱措置 | □ |  | □
（温水式暖房の場合）
|  |  | 冷房設備 | □ | 有 | □ | 工事写真 |  |  | □ | □ | □ | 冷房設備の種類 | □ |  | □ | 適・不適 | 適・不適
[6 empty] | □ | 取扱説明書
[6 empty] | □ | 納品書
[6 empty] | □ | カタログ |  |  | □ | □ | □ | 冷房設備の設置位置 | □ |  | □
□
[10 empty] | □ | □ | □ | 冷房設備の性能 | □ |  | □
|  |  | 換気設備 | □ | 有 | □ | 工事写真 |  |  | □ | □ | □ | 換気設備の種類 | □ |  | □ | 適・不適 | 適・不適
[6 empty] | □ | 取扱説明書
[6 empty] | □ | 納品書
[6 empty] | □ | カタログ |  |  | □ | □ | □ | 換気設備の設置位置 | □ |  | □
□
[10 empty] | □ | □ | □ | 換気設備の性能 | □ |  | □
検査方法 － Ａ：実物の目視 Ｂ：実物の計測 Ｃ：施工関連図書の確認
※の欄を施工管理者が記入のこと
性能表示 事項（等級） |  |  | 検査項目 | 施工状況報告欄※ | [7 empty] | 施工状況確認欄
|  |  |  | 変更 内容 |  | 関連図書 |  | 管理の時期 |  |  |  | 確認内容 |  | 検査方法 |  |  | 判定結果及び指摘事項の記録
[8 empty] | 1 | 2 | 3 | 4 |  |  | Ａ | Ｂ | Ｃ | ［一次］ | ［二次］
■必須 5-2 |  |  | 給湯設備 | □ | 有 | □ | 工事写真 |  |  |  | □ | □ | 熱源機の種類 | □ |  | □ | 適・不適 | 適・不適
一次エネルギー | [5 empty] | □ | 取扱説明書
消費量等級 | [5 empty] | □ | 納品書
| 【等級 | 】 |  |  |  | □ | カタログ |  |  |  | □ | □ | 熱源機の性能 | □ |  | □
□
[10 empty] | □ | □ | □ | 配管の方式・仕様 | □ | □ | □
[11 empty] | □ | □ | 水栓の仕様 | □ |  | □
[10 empty] | □ | □ | □ | 浴槽の仕様 | □ |  | □
(高断熱浴槽の場合）
[11 empty] | □ | □ | 太陽熱給湯設備の | □ |  | □
種類
[11 empty] | □ | □ | 集熱部の仕様 | □ |  | □
[11 empty] | □ | □ | 貯湯タンクの容量 | □ |  | □
（ソーラーシステムの場合）
|  |  | 照明設備 | □ | 有 | □ | 工事写真 |  |  |  | □ | □ | 照明設備の設置位置 | □ |  | □ | 適・不適 | 適・不適
[6 empty] | □ | 取扱説明書
[6 empty] | □ | 納品書
[6 empty] | □ | カタログ |  |  |  | □ | □ | 照明機器の種類 | □ |  | □
□
[11 empty] | □ | □ | 調光・人感センサー等 | □ |  | □
の仕様
|  |  | 発電設備 | □ | 有 | □ | 工事写真 |  |  |  | □ | □ | 太陽電池の種類 | □ |  | □ | 適・不適 | 適・不適
[6 empty] | □ | 取扱説明書
[6 empty] | □ | 納品書
[6 empty] | □ | カタログ |  |  |  | □ | □ | 太陽電池アレイの | □ |  | □
[6 empty] | □ | [6 empty] | 設置方法・位置
[11 empty] | □ | □ | コージェネレーションの | □ |  | □
種類