## 火災
検査方法 － Ａ：実物の目視 Ｂ：実物の計測 Ｃ：施工関連図書の確認
※の欄を施工管理者が記入のこと
性能表示 事項（等級） |  |  | 検査項目 |  |  |  | 施工状況報告欄※ | [7 empty] | 施工状況確認欄
[7 empty] | 変更 内容 |  | 関連図書 |  | 管理の時期 |  |  |  | 確認内容 |  | 検査方法 |  |  | 判定結果及び指摘事項の記録
[11 empty] | 1 | 2 | 3 | 4 |  |  | Ａ | Ｂ | Ｃ | ［一次］ | ［二次］
２ 火災時の安全に関すること
□選択 2-1 |  |  | 感知警報装置 |  |  |  | □ | 有 | □ | カタログ |  |  |  | □ | □ | 感知部分の | □ |  |  | 適・不適 | 適・不適
感知警報 | [8 empty] | □ | 試験報告書等 | [5 empty] | 設置場所
装置設置等級 | [8 empty] | □
（自住戸火災時） | [13 empty] | □ | □ | 感知部分の性能 | □ |  | □
| 【等級 | 】
[14 empty] | □ | □ | 感知部分の | □ | □
取付け位置
[14 empty] | □ | □ | 警報部分の | □ |  | □
設置場所・性能
□選択 2-2 |  |  | 感知警報装置 |  |  |  | □ | 有 | □ |  |  |  |  | □ | □ | 感知警報システム | □ |  | □ | 適・不適 | 適・不適
感知警報
装置設置等級
（他住戸火災時） | [13 empty] | □ | □ | 警報器の起動方法 | □ |  | □
| 【等級 | 】
□ | 該当なし
[14 empty] | □ | □ | 起動装置設置場所 | □ |  | □
[14 empty] | □ | □ | 警報器の鳴動場所 | □ |  | □
□選択 2-3 |  |  | 排煙形式 |  |  |  | □ | 有 | □ |  |  |  |  | □ | □ | 共用廊下の排煙 |  |  | □ | 適・不適 | 適・不適
避難安全対策 | [15 empty] | 形式
（他住戸等火災
時・共用廊下） |  |  | 平面形状 |  |  |  | □ | 有 | [5 empty] | □ | □ | 共用廊下の平面 |  |  | □
□ | 該当なし | [14 empty] | 形状
|  |  | 耐火等級 |  |  |  | □ | 有 | [5 empty] | □ | □ | 開口の耐火性能 |  |  | □
（避難経路）
|  |  | 【等級 |  |  | 】
□選択 2-4 |  |  | 脱出対策 |  |  |  | □ | 有 | [5 empty] | □ | □ | 避難器具の設置 | □ |  |  | 適・不適 | 適・不適
脱出対策 |  |  | (避難階を有しない
（火災時） |  |  | 住戸）
□ | 該当なし | [12 empty] | □ | □ | 直通階段に直接通ず | □
□ | その他 | [14 empty] | るバルコニーの有無
□ | 避難器具
□ | バルコニー | [12 empty] | □ | □ | その他 | □
（ ）
□選択 2-5 |  |  | 開口部の耐火性能 |  |  |  | □ | 有 | □ | 納品書 |  |  | □ | □ | □ | 対象となる範囲 | □ |  |  | 適・不適 | 適・不適
耐火等級 | [8 empty] | □ | 出荷証明書
〔開口部〕 | [8 empty] | □ | 工事写真
| 【等級 | 】 | [10 empty] | □ | □ | □ | 開口部の | □ |  | □
□ | 該当なし | [14 empty] | 耐火性能
□選択 2-6 |  |  | 外壁・軒裏の構造 |  |  |  | □ | 有 | □ | 納品書 |  |  | □ | □ | □ | 対象となる範囲 | □ |  |  | 適・不適 | 適・不適
耐火等級 | [8 empty] | □ | 出荷証明書
〔開口部以外〕 | [8 empty] | □ | 工事写真
| 【等級 | 】 | [6 empty] | □ | 梱包材 |  | □ | □ | □ | □ | 外壁の構造 | □ |  | □
□ | 該当なし | [7 empty] | □ | 試験報告書等
□
[12 empty] | □ | □ | □ | □ | 軒裏の構造 | □ |  | □
□選択 2-7 |  |  | 界壁 |  |  |  | □ | 有 | □ | 認定書 |  | □ | □ |  | □ | 界壁の構造 | □ | □ | □ | 適・不適 | 適・不適
耐火等級 |  |  |  | □ | 該当なし |  |  |  | □ | 工事写真
（界壁及び界床） | [8 empty] | □
| 【等級 | 】 | 界床 | [8 empty] | □ | □ |  | □ | 界床の構造 | □ | □ | □ | 適・不適 | 適・不適
|  |  |  | □ | 該当なし
Note on A19: ※共同住宅等のみ
Note on A31: ※共同住宅等のみ
Note on A40: ※3階建て以上のみ
Note on A64: 共同住宅等のみ

## 更新（住戸）
検査方法 － Ａ：実物の目視 Ｂ：実物の計測 Ｃ：施工関連図書の確認
※の欄を施工管理者が記入のこと
性能表示 事項（等級） |  | 検査項目 | 施工状況報告欄※ | [7 empty] | 施工状況確認欄
|  |  | 変更 内容 |  | 関連図書 |  | 管理の時期 |  |  |  | 確認内容 |  | 検査方法 |  |  | 判定結果及び指摘事項の記録
[7 empty] | 1 | 2 | 3 | 4 |  |  | Ａ | Ｂ | Ｃ | ［一次］ | ［二次］
４ 維持管理・更新への配慮に関すること
□選択 4-4 |  | 躯体天井高 | □ | 有 | □ | 躯体図 |  | □ | □ |  | □ | 躯体天井高 | □ | □ | □ | 適・不適 | 適・不適
更新対策 |  |  |  |  | □
| （住戸専用部） | [6 empty] | □ | □ |  | □ | 最も低い部分の高さ | □ | □ | □
|  | 構造躯体の 壁又は柱 | □ | 有 | □ | 躯体図 |  | □ | □ |  | □ | 躯体の壁又は柱の位置 | □ | □ |  | 適・不適 | 適・不適
□

## 空気
検査方法 － Ａ：実物の目視 Ｂ：実物の計測 Ｃ：施工関連図書の確認
※の欄を施工管理者が記入のこと
性能表示 事項（等級） | 検査項目 |  |  | 施工状況報告欄※ | [7 empty] | 施工状況確認欄
|  |  |  | 変更 内容 |  | 関連図書 |  | 管理の時期 |  |  |  | 確認内容 |  | 検査方法 |  |  | 判定結果及び指摘事項の記録
[8 empty] | 1 | 2 | 3 | 4 |  |  | Ａ | Ｂ | Ｃ | ［一次］ | ［二次］
６ 空気環境に関すること
□選択 6-1 | 居室の内装 |  |  | □ | 有 | □ | 納品書 |  | □ | □ | □ | □ | 製材等の有無 | □ |  | □ | 適・不適 | 適・不適
ホルムアルデヒド | 仕上げ及び |  |  |  |  | □ | 出荷証明書
対策（内装及び | 天井裏等の |  |  |  |  | □ | 工事写真
天井裏等） | 下地材等 |  |  |  |  | □ | カタログ |  | □ | □ | □ | □ | 特定建材の有無 | □ |  | □
| (使用建材) |  |  |  |  | □
[9 empty] | □ | □ | □ | □ | その他の建材の有無 | □ |  | □
| 居室の内装 |  |  | □ | 有 | □ | 納品書 |  | □ | □ | □ | □ | 材料の性能区分 | □ |  | □ | 適・不適 | 適・不適
| 仕上げ |  |  |  |  | □ | 出荷証明書
| (特定建材) |  |  |  |  | □ | 工事写真
|  | 【等級 | 】 |  |  | □ | 梱包材 |  | □ | □ | □ | □ | 材料の使用範囲 | □ |  | □
| □ | 該当なし |  |  |  | □
| 天井裏等の |  |  | □ | 有 | □ | 納品書 |  | □ | □ | □ | □ | 材料の性能区分 | □ |  | □ | 適・不適 | 適・不適
| 下地材 |  |  |  |  | □ | 出荷証明書
| (特定建材) |  |  |  |  | □ | 工事写真
|  | 【等級 | 】 |  |  | □ | 梱包材 |  | □ | □ | □ | □ | 材料の使用範囲 | □ |  | □
| □ | 該当なし |  |  |  | □
[9 empty] | □ | □ | □ | □ | 気密層又は通気止め | □ |  | □
による措置
[9 empty] | □ | □ | □ | □ | 換気設備による措置 | □ |  | □
□選択 6-2 | 居室の換気対策 |  |  | □ | 有 | □ | 納品書 |  |  | □ | □ | □ | 機械換気設備 | □ |  | □ | 適・不適 | 適・不適
換気対策 | [5 empty] | □ | 出荷証明書 | [5 empty] | の仕様
[6 empty] | □ | カタログ
[6 empty] | □ |  |  |  | □ | □ | □ | 機械換気設備 | □ |  | □
の位置
[10 empty] | □ | □ | □ | 給排気口の位置等 | □
[11 empty] | □ | □ | 建具の通気措置 | □ | □
| 局所換気対策 |  |  | □ | 有 | [5 empty] | □ | □ | 便所の換気措置 | □ |  |  | 適・不適 | 適・不適
（設備・窓）
[11 empty] | □ | □ | 浴室の換気措置 | □
（設備・窓）
[11 empty] | □ | □ | 台所の換気措置 | □
（設備・窓）

## 光・視
検査方法 － Ａ：実物の目視 Ｂ：実物の計測 Ｃ：施工関連図書の確認
※の欄を施工管理者が記入のこと
性能表示 事項（等級） | 検査項目 | 施工状況報告欄※ | [6 empty] | 施工状況確認欄
|  | 変更 内容 |  | 関連図書 | 管理の時期 |  |  |  | 確認内容 |  | 検査方法 |  |  | 判定結果及び指摘事項の記録
[5 empty] | 1 | 2 | 3 | 4 |  |  | Ａ | Ｂ | Ｃ | ［一次］ | ［二次］
７ 光・視環境に関すること
□選択 7-1 | 開口部 | □ | 有 |  |  |  |  | □ | □ | 開口部の形状等 | □ |  |  | 適・不適 | 適・不適
単純開口率
[8 empty] | □ | □ | 開口部の大きさ | □ | □
[8 empty] | □ | □ | 居室面積 | □ | □
□選択 7-2 | 開口部 | □ | 有 |  |  |  |  | □ | □ | 開口部の形状等 | □ |  |  | 適・不適 | 適・不適
方位別開口比
[8 empty] | □ | □ | 開口部の大きさ | □ | □

## 音
検査方法 － Ａ：実物の目視 Ｂ：実物の計測 Ｃ：施工関連図書の確認
※の欄を施工管理者が記入のこと
性能表示 事項（等級） |  |  | 検査項目 | 施工状況報告欄※ | [7 empty] | 施工状況確認欄
|  |  |  | 変更 内容 |  | 関連図書 |  | 管理の時期 |  |  |  | 確認内容 |  | 検査方法 |  |  | 判定結果及び指摘事項の記録
[8 empty] | 1 | 2 | 3 | 4 |  |  | Ａ | Ｂ | Ｃ | ［一次］ | ［二次］
８ 音環境に関すること
□選択 8-1 |  |  | 界床 | □ | 有 | □ | 施工図 |  |  | □ |  | □ | スラブの種類 | □ |  | □ | 適・不適 | 適・不適
重量床衝撃音 | [5 empty] | □ | 認定書
対策等級 | [5 empty] | □ | 工事写真
[6 empty] | □ |  |  |  | □ |  | □ | スラブ厚さ | □ | □ | □
[10 empty] | □ | □ | □ | 端部拘束条件 | □ |  | □
[11 empty] | □ | □ | 床仕上げ構造 | □ | □ | □
[11 empty] | □ | □ | 受音室の面積 | □ | □ | □
□選択 8-1 |  |  | 界床 | □ | 有 | □ | 施工図 |  |  | □ |  | □ | スラブの種類 | □ |  | □ | 適・不適 | 適・不適
相当スラブ厚 | [5 empty] | □ | 認定書
[6 empty] | □ | 試験成績書
[6 empty] | □ | 工事写真 |  |  | □ |  | □ | スラブ厚さ | □ | □ | □
□
[11 empty] | □ | □ | 床仕上げ構造 | □ | □ | □
□選択 8-2 |  |  | 界床 | □ | 有 | □ | 施工図 |  |  | □ |  | □ | スラブの種類 | □ |  | □ | 適・不適 | 適・不適
軽量床衝撃音 | [5 empty] | □ | 認定書
対策等級 | [5 empty] | □ | 試験成績書
[6 empty] | □ | 工事写真 |  |  | □ |  | □ | スラブ厚さ | □ | □ | □
□
[11 empty] | □ | □ | 床仕上げ構造 | □ | □ | □
□選択 8-2 |  |  | 界床 | □ | 有 | □ | 施工図 |  |  |  | □ | □ | 床仕上げ構造 | □ |  | □ | 適・不適 | 適・不適
軽量床衝撃音 | [5 empty] | □ | 認定書
レベル低減量 | [5 empty] | □ | 試験成績書
（床仕上げ構造） | [5 empty] | □ | 工事写真
□選択 8-3 |  |  | 界壁の遮音性能 | □ | 有 | □ | 施工図 |  |  | □ |  | □ | 界壁の構造・仕様 | □ | □ | □ | 適・不適 | 適・不適
透過損失等級 | [5 empty] | □ | 認定書
（界壁） | [5 empty] | □ | 工事写真
[6 empty] | □ |  |  |  | □ | □ | □ | コンセントボックス等 | □ |  | □
[10 empty] | □ | □ | □ | ＧＬ工法なし | □ |  | □
[10 empty] | □ | □ | □ | 建築基準法第30条の | □ | □ | □
規定に適合
□選択 8-4 |  |  | 開口部の遮音性能 | □ | 有 | □ | 納品書 |  |  |  | □ | □ | 開口部の設置状況 | □ |  |  | 適・不適 | 適・不適
透過損失等級 | [5 empty] | □ | 出荷証明書
| 北【 | 】 |  |  |  | □ | 試験報告書等
| 東【 | 】 |  |  |  | □
| 南【 | 】 | [8 empty] | □ | □ | 開口部の遮音性能 | □ | □ | □
| 西【 | 】
Note on A7: 共同住宅等のみ
Note on A22: 共同住宅等のみ
Note on A31: 共同住宅等のみ
Note on A40: 共同住宅等のみ
Note on A44: 共同住宅等のみ

## 高齢者（専用部分）
検査方法 － Ａ：実物の目視 Ｂ：実物の計測 Ｃ：施工関連図書の確認
※の欄を施工管理者が記入のこと
性能表示 事項（等級） |  |  | 検査項目 | 施工状況報告欄※ | [7 empty] | 施工状況確認欄
|  |  |  | 変更 内容 |  | 関連図書 |  | 管理の時期 |  |  |  | 確認内容 |  | 検査方法 |  |  | 判定結果及び指摘事項の記録
[8 empty] | 1 | 2 | 3 | 4 |  |  | Ａ | Ｂ | Ｃ | ［一次］ | ［二次］
９ 高齢者等への配慮に関すること
□選択 9-1 |  |  | 部屋の配置 | □ | 有 | [5 empty] | □ | □ | 日常生活空間 | □ |  |  | 適・不適 | 適・不適
高齢者等 | [12 empty] | の配置
配慮対策等級
（専用部分） | [10 empty] | □ | □ | ﾎｰﾑｴﾚﾍﾞｰﾀｰの | □ | □
| 【等級 | 】 | [10 empty] | 設置・出入口の幅員
|  |  | 段差 | □ | 有 | [5 empty] | □ | □ | 玄関出入口の段差 | □ | □ |  | 適・不適 | 適・不適
[11 empty] | □ | □ | 玄関上りかまち | □ | □
の段差
[11 empty] | □ | □ | 浴室出入口の段差 | □ | □
[11 empty] | □ | □ | バルコニー出入口 | □ | □
の段差
[11 empty] | □ | □ | 居室の部分の床と | □ | □
その他の床の段差
[11 empty] | □ | □ | その他の部分 | □
の段差
[11 empty] | □ | □ | 日常生活空間外 | □ | □
の床の段差
|  |  | 階段 | □ | 有 | [5 empty] | □ | □ | けあげ・踏面寸法 | □ | □ |  | 適・不適 | 適・不適
[11 empty] | □ | □ | 蹴込み寸法 | □ | □
[11 empty] | □ | □ | 回り階段の構成 | □
[11 empty] | □ | □ | 平面形状 | □
[11 empty] | □ | □ | 滑り止め・段鼻の出 | □
[11 empty] | □ | □ | 階段及びその踊場の | □ | □
幅員
|  |  | 手すり | □ | 有 | □ | 工事写真 |  |  |  | □ | □ | 階段の手すり | □ | □ |  | 適・不適 | 適・不適
□
[11 empty] | □ | □ | 便所の手すり | □
[11 empty] | □ | □ | 浴室の手すり | □
[10 empty] | □ | □ | □ | 玄関の手すり | □ |  | □
[10 empty] | □ | □ | □ | 脱衣室の手すり | □ |  | □
|  |  | 手すり | □ | 有 | [5 empty] | □ | □ | バルコニーの手すり | □ | □ |  | 適・不適 | 適・不適
(転落防止
のための手すり)
[11 empty] | □ | □ | 2階以上の窓の手すり | □ | □
[11 empty] | □ | □ | 廊下及び階段の | □ | □
手すり
|  |  | 通路・出入 | □ | 有 | [5 empty] | □ | □ | 通路の幅員 | □ | □ |  | 適・不適 | 適・不適
口の幅員
[11 empty] | □ | □ | 玄関出入口の幅員 | □ | □
[11 empty] | □ | □ | 浴室出入口の幅員 | □ | □
[11 empty] | □ | □ | 他の出入口の幅員 | □ | □
|  |  | 寝室･便所 | □ | 有 | [5 empty] | □ | □ | 特定寝室の広さ | □ | □ |  | 適・不適 | 適・不適
･浴室の広さ
[11 empty] | □ | □ | 便所の広さ | □ | □
・腰掛式便器
[11 empty] | □ | □ | 浴室の広さ | □ | □

## 高齢者（共用部分）
検査方法 － Ａ：実物の目視 Ｂ：実物の計測 Ｃ：施工関連図書の確認
※の欄を施工管理者が記入のこと
性能表示 事項（等級） |  |  | 検査項目 |  |  | 施工状況報告欄※ | [6 empty] | 施工状況確認欄
[6 empty] | 変更 内容 |  | 関連図書 | 管理の時期 |  |  |  | 確認内容 |  | 検査方法 |  |  | 判定結果及び指摘事項の記録
[9 empty] | 1 | 2 | 3 | 4 |  |  | Ａ | Ｂ | Ｃ | ［一次］ | ［二次］
９ 高齢者等への配慮に関すること
□選択 9-2 |  |  | 共用廊下 |  |  | □ | 有 |  |  |  |  | □ | □ | 共用廊下の手すり | □ | □ |  | 適・不適 | 適・不適
高齢者等 |  |  |  | □ | 該当なし
配慮対策等級
（共用部分） | [11 empty] | □ | □ | 外部開放廊下の | □ | □
| 【等級 | 】 | [11 empty] | 転落防止用手すり
□ | 該当なし
[12 empty] | □ | □ | 手すり子の間隔 | □ | □
[12 empty] | □ | □ | 床の段差措置 | □ | □
[12 empty] | □ | □ | 有効幅員 | □ | □
|  |  | 共用階段 |  |  | □ | 有 |  |  |  |  | □ | □ | 蹴上げ、踏面、勾配 | □ | □ |  | 適・不適 | 適・不適
|  |  |  | □ | 該当なし
[12 empty] | □ | □ | 蹴込み寸法、蹴込板 | □ | □
[12 empty] | □ | □ | 階段の形状 | □
[12 empty] | □ | □ | 滑り止め・段鼻の出 | □
[12 empty] | □ | □ | 手すりの設置 | □ | □
[12 empty] | □ | □ | 転落防止手すり | □ | □
（外部階段）
[12 empty] | □ | □ | 手すり子の間隔 | □ | □
[12 empty] | □ | □ | 共用階段の幅員 | □ | □
|  |  | エレベーター |  |  | □ | 有 |  |  |  |  | □ | □ | エレベーターの有無 | □ |  |  | 適・不適 | 適・不適
|  |  |  | □ | 該当なし
[12 empty] | □ | □ | 出入口の有効幅 | □ | □
[12 empty] | □ | □ | かごの奥行き寸法 | □ | □
[12 empty] | □ | □ | エレベーターホール | □ | □
寸法
[12 empty] | □ | □ | 住棟出入口からエレ | □ | □
ベーターホールの
経路の状態
Note on A7: 共同住宅等のみ

## 防犯（共同住宅等）
検査方法 － Ａ：実物の目視 Ｂ：実物の計測 Ｃ：施工関連図書の確認
※の欄を施工管理者が記入のこと
性能表示 事項（等級） |  |  |  |  | 検査項目 |  |  | 施工状況報告欄※ | [6 empty] | 施工状況確認欄
[8 empty] | 変更 内容 |  | 関連図書 | 管理の時期 |  |  |  | 確認内容 |  | 検査方法 |  |  | 判定結果及び指摘事項の記録
[11 empty] | 1 | 2 | 3 | 4 |  |  | Ａ | Ｂ | Ｃ | ［一次］ | ［二次］
１０ 防犯に関すること
□選択 10-1 |  |  |  |  | 評価対象外 |  |  | □ | 有 |  |  |  |  | □ | □ | 開口部の大きさ | □ | □ |  | 適・不適 | 適・不適
開口部の |  |  |  |  | の開口部
侵入防止対策 |  |  |  |  | （すべての階）
[5 empty] | 開口部の区分 |  |  | □ | 有 |  |  |  |  | □ | □ | 開口部の区分 | □ | □ |  | 適・不適 | 適・不適
建物出入り口の |  |  |  |  | （ａ、ｂ、ｃ） | [10 empty] | （ａ、ｂ、ｃ）
存する階の住戸
[5 empty] | 住戸の出入口 |  |  | □ | 有 | □ |  |  |  | □ | □ | 戸・ガラスの性能 | □ |  | □ | 適・不適 | 適・不適
[5 empty] | （区分ａ） |  |  |  |  | □ | [5 empty] | ・施工状態
| 【 |  | 】 | 階 |  | □ | 対策あり | [6 empty] | □ | □ | 錠の数・性能・仕様 | □ |  | □
[6 empty] | □ | ［雨戸等］ | [8 empty] | ・施工状態
[6 empty] | □ | その他 | [6 empty] | □ | □ | 雨戸等の性能 | □ |  | □
[6 empty] | □ | 該当なし | [8 empty] | ・施工状態
[5 empty] | 外部からの |  |  |  | 【開閉機構あり】 | [10 empty] | 適・不適 | 適・不適
[5 empty] | 接近が比較 |  |  | □ | 有 | □ |  |  |  | □ | □ | サッシの性能 | □ |  | □
[5 empty] | 的容易な開 |  |  |  |  | □ | [5 empty] | ・施工状態（ｸﾚｾﾝﾄ含む）
[5 empty] | 口部 | [8 empty] | □ | □ | ガラスの性能 | □ |  | □
[5 empty] | （区分ｂ） | [10 empty] | ・施工状態
[14 empty] | □ | □ | 面格子の性能 | □ |  | □
[6 empty] | □ | 対策あり | [8 empty] | ・施工状態
[6 empty] | □ | ［雨戸等］ | [6 empty] | □ | □ | 戸・ガラスの性能 | □ |  | □
[6 empty] | □ | その他 | [8 empty] | ・施工状態
[6 empty] | □ | 該当なし | [6 empty] | □ | □ | 錠の数・性能・仕様 | □ |  | □
・施工状態
[14 empty] | □ | □ | 雨戸等の性能 | □ |  | □
・施工状態
【ＦＩＸ窓】
[8 empty] | □ | 有 | □ |  |  |  | □ | □ | ガラスの性能 | □ |  | □
[10 empty] | □ | [5 empty] | ・施工状態
[14 empty] | □ | □ | 面格子の性能 | □ |  | □
・施工状態
[14 empty] | □ | □ | 雨戸等の性能 | □ |  | □
・施工状態
[5 empty] | ａ及びｂに |  |  |  | 【開閉機構あり】 | [10 empty] | 適・不適 | 適・不適
[5 empty] | 掲げるもの |  |  | □ | 有 | □ |  |  |  | □ | □ | サッシの性能 | □ |  | □
[5 empty] | 以外のもの |  |  |  |  | □ | [5 empty] | ・施工状態（ｸﾚｾﾝﾄ含む）
[5 empty] | （区分ｃ） | [8 empty] | □ | □ | ガラスの性能 | □ |  | □
・施工状態
[6 empty] | □ | 対策あり | [6 empty] | □ | □ | 面格子の性能 | □ |  | □
[6 empty] | □ | ［雨戸等］ | [8 empty] | ・施工状態
[6 empty] | □ | その他 | [6 empty] | □ | □ | 戸・ガラスの性能 | □ |  | □
[6 empty] | □ | 該当なし | [8 empty] | ・施工状態
[14 empty] | □ | □ | 錠の数・性能・仕様 | □ |  | □
・施工状態
[14 empty] | □ | □ | 雨戸等の性能 | □ |  | □
・施工状態
【ＦＩＸ窓】
[8 empty] | □ | 有 | □ |  |  |  | □ | □ | ガラスの性能 | □ |  | □
[10 empty] | □ | [5 empty] | ・施工状態
[14 empty] | □ | □ | 面格子の性能 | □ |  | □
・施工状態
[14 empty] | □ | □ | 雨戸等の性能 | □ |  | □
・施工状態
※対策あり…すべての開口部が侵入防止対策上有効な措置の講じられた開口部である
雨戸等…雨戸又はシャッターによってのみ対策が講じられている開口部が含まれる
その他…対策が講じられていない開口部が1箇所以上ある
該当なし…該当する開口部なし
検査方法 － Ａ：実物の目視 Ｂ：実物の計測 Ｃ：施工関連図書の確認
※の欄を施工管理者が記入のこと
性能表示 事項（等級） |  |  |  |  | 検査項目 |  |  | 施工状況報告欄※ | [6 empty] | 施工状況確認欄
[8 empty] | 変更 内容 |  | 関連図書 | 管理の時期 |  |  |  | 確認内容 |  | 検査方法 |  |  | 判定結果及び指摘事項の記録
[11 empty] | 1 | 2 | 3 | 4 |  |  | Ａ | Ｂ | Ｃ | ［一次］ | ［二次］
１０ 防犯に関すること
□選択 10-1 |  |  |  |  | 開口部の区分 |  |  | □ | 有 |  |  |  |  | □ | □ | 開口部の区分 | □ | □ |  | 適・不適 | 適・不適
開口部の |  |  |  |  | （ａ、ｂ、ｃ） | [10 empty] | （ａ、ｂ、ｃ）
侵入防止対策
[5 empty] | 住戸の出入口 |  |  | □ | 有 | □ |  |  |  | □ | □ | 戸・ガラスの性能 | □ |  | □ | 適・不適 | 適・不適
建物出入り口の |  |  |  |  | （区分ａ） |  |  |  |  | □ | [5 empty] | ・施工状態
存する階以外 | [5 empty] | □ | 対策あり | [6 empty] | □ | □ | 錠の数・性能・仕様 | □ |  | □
の階の住戸 | [5 empty] | □ | ［雨戸等］ | [8 empty] | ・施工状態
[6 empty] | □ | その他 | [6 empty] | □ | □ | 雨戸等の性能 | □ |  | □
[6 empty] | □ | 該当なし | [8 empty] | ・施工状態
| 【 |  | 】 | 階 | 外部からの |  |  |  | 【開閉機構あり】 | [10 empty] | 適・不適 | 適・不適
[5 empty] | 接近が比較 |  |  | □ | 有 | □ |  |  |  | □ | □ | サッシの性能 | □ |  | □
[5 empty] | 的容易な開 |  |  |  |  | □ | [5 empty] | ・施工状態（ｸﾚｾﾝﾄ含む）
[5 empty] | 口部（共用 | [8 empty] | □ | □ | ガラスの性能 | □ |  | □
[5 empty] | 廊下または | [10 empty] | ・施工状態
[5 empty] | 共用階段） | [8 empty] | □ | □ | 面格子の性能 | □ |  | □
[5 empty] | （区分ｂ(ⅰ)） | [10 empty] | ・施工状態
[14 empty] | □ | □ | 戸・ガラスの性能 | □ |  | □
[6 empty] | □ | 対策あり | [8 empty] | ・施工状態
[6 empty] | □ | ［雨戸等］ | [6 empty] | □ | □ | 錠の数・性能・仕様 | □ |  | □
[6 empty] | □ | その他 | [8 empty] | ・施工状態
[6 empty] | □ | 該当なし | [6 empty] | □ | □ | 雨戸等の性能 | □ |  | □
・施工状態
【ＦＩＸ窓】
[8 empty] | □ | 有 | □ |  |  |  | □ | □ | ガラスの性能 | □ |  | □
[10 empty] | □ | [5 empty] | ・施工状態
[14 empty] | □ | □ | 面格子の性能 | □ |  | □
・施工状態
[14 empty] | □ | □ | 雨戸等の性能 | □ |  | □
・施工状態
[5 empty] | 外部からの |  |  |  | 【開閉機構あり】 | [10 empty] | 適・不適 | 適・不適
[5 empty] | 接近が比較 |  |  | □ | 有 | □ |  |  |  | □ | □ | サッシの性能 | □ |  | □
[5 empty] | 的容易な開 |  |  |  |  | □ | [5 empty] | ・施工状態（ｸﾚｾﾝﾄ含む）
[5 empty] | 口部（バル | [8 empty] | □ | □ | ガラスの性能 | □ |  | □
[5 empty] | コニー等） | [10 empty] | ・施工状態
[5 empty] | （区分ｂ(ⅱ)） | [8 empty] | □ | □ | 面格子の性能 | □ |  | □
・施工状態
[6 empty] | □ | 対策あり | [6 empty] | □ | □ | 戸・ガラスの性能 | □ |  | □
[6 empty] | □ | ［雨戸等］ | [8 empty] | ・施工状態
[6 empty] | □ | その他 | [6 empty] | □ | □ | 錠の数・性能・仕様 | □ |  | □
[6 empty] | □ | 該当なし | [8 empty] | ・施工状態
[14 empty] | □ | □ | 雨戸等の性能 | □ |  | □
・施工状態
【ＦＩＸ窓】
[8 empty] | □ | 有 | □ |  |  |  | □ | □ | ガラスの性能 | □ |  | □
[10 empty] | □ | [5 empty] | ・施工状態
[14 empty] | □ | □ | 面格子の性能 | □ |  | □
・施工状態
[14 empty] | □ | □ | 雨戸等の性能 | □ |  | □
・施工状態
[5 empty] | ａ及びｂに |  |  |  | 【開閉機構あり】 | [10 empty] | 適・不適 | 適・不適
[5 empty] | 掲げるもの |  |  | □ | 有 | □ |  |  |  | □ | □ | サッシの性能 | □ |  | □
[5 empty] | 以外のもの |  |  |  |  | □ | [5 empty] | ・施工状態（ｸﾚｾﾝﾄ含む）
[5 empty] | （区分ｃ） | [8 empty] | □ | □ | ガラスの性能 | □ |  | □
・施工状態
[6 empty] | □ | 対策あり | [6 empty] | □ | □ | 面格子の性能 | □ |  | □
[6 empty] | □ | ［雨戸等］ | [8 empty] | ・施工状態
[6 empty] | □ | その他 | [6 empty] | □ | □ | 戸・ガラスの性能 | □ |  | □
[6 empty] | □ | 該当なし | [8 empty] | ・施工状態
[14 empty] | □ | □ | 錠の数・性能・仕様 | □ |  | □
・施工状態
[14 empty] | □ | □ | 雨戸等の性能 | □ |  | □
・施工状態
【ＦＩＸ窓】
[8 empty] | □ | 有 | □ |  |  |  | □ | □ | ガラスの性能 | □ |  | □
[10 empty] | □ | [5 empty] | ・施工状態
[14 empty] | □ | □ | 面格子の性能 | □ |  | □
・施工状態
[14 empty] | □ | □ | 雨戸等の性能 | □ |  | □
・施工状態
※対策あり…すべての開口部が侵入防止対策上有効な措置の講じられた開口部である
雨戸等…雨戸又はシャッターによってのみ対策が講じられている開口部が含まれる
その他…対策が講じられていない開口部が1箇所以上ある
該当なし…該当する開口部なし
Note on C2: 階ごとに作成