## 報告書記入方法
検査方法 － Ａ：実物の目視 Ｂ：実物の計測 Ｃ：施工関連図書の確認
※の欄を施工管理者が記入のこと
性能表示事項 （等級）※ |  |  | 検査項目 | 施工状況報告欄※ | [7 empty] | 施工状況確認欄
|  |  |  | 変更 内容 |  | 関連図書 |  | 管理の時期 |  |  |  | 確認内容 |  | 検査方法 |  |  | 判定結果及び指摘事項の記録
[8 empty] | 1 | 2 | 3 | 4 |  |  | Ａ | Ｂ | Ｃ | ［一次］ | ［二次］
１ 構造の安定に関すること
■必須 1-1 |  |  | 部材の品質 | □ | 有 | □ | 納品書 |  | □ |  |  | □ | 部材の品質 | □ |  |  | 適・不適 | 適・不適
耐震等級 | [5 empty] | □ | 出荷証明書
| 倒壊等 |  |  |  |  | □
| 【等級 | 】 | 土台・柱等 | □ | 有 | □ | 納品書 |  | □ |  |  | □ | 柱の小径 | □ | □ |  | 適・不適 | 適・不適
□選択 1-2 | [5 empty] | □ | 出荷証明書
耐震等級 | [5 empty] | □ | 工事写真
| 損傷 |  |  |  |  | □ |  |  | □ |  |  | □ | 土台の継手位置 | □ |  | □
| 【等級 | 】 |  |  |  | □
■必須 1-3 | [5 empty] | □
| その他 |  |  |  |  | □ |  | □ | □ |  |  | □ | ｱﾝｶｰﾎﾞﾙﾄの品質 | □ |  | □
□ | 免震建築物
□選択 1-4 | [7 empty] | □ | □ |  |  | □ | ｱﾝｶｰﾎﾞﾙﾄの | □ | □ | □
耐風等級 | [12 empty] | 埋込み長さ
| 【等級 | 】
[8 empty] | □ | □ |  |  | □ | ｱﾝｶｰﾎﾞﾙﾄの位置 | □ | □ | □
□選択 1-5
耐積雪等級
| 【等級 | 】 | 耐力壁(1) | □ | 有 | □ | 工事写真 |  | □ |  |  | □ | 筋かい耐力壁の | □ | □ |  | 適・不適 | 適・不適
□ | 該当区域外 |  | (筋かいの場合) |  |  | □ | [6 empty] | 位置・長さ
[9 empty] | □ |  |  | □ | 筋かい耐力壁の | □ | □
向き・断面
|  |  | 耐力壁(2) | □ | 有 | □ | 納品書 |  | □ | □ | □ | □ | 面材耐力壁 | □ | □ | □ | 適・不適 | 適・不適
|  |  | (面材の場合） |  |  | □ | 出荷証明書 | [5 empty] | の位置・長さ
[6 empty] | □ | 工事写真
[6 empty] | □ | 梱包材 |  | □ | □ | □ | □ | 面材の種類・厚さ | □ | □ | □
□
[9 empty] | □ | □ | □ | □ | 釘の種類と面材の | □ | □ | □
留め付け状態
|  |  | 準耐力壁等 | □ | 有 | □ | 納品書 |  | □ | □ | □ | □ | 準耐力壁 | □ | □ | □ | 適・不適 | 適・不適
[6 empty] | □ | 出荷証明書 | [5 empty] | の位置・長さ
[6 empty] | □ | 工事写真
[6 empty] | □ | 試験報告書等 |  | □ | □ | □ | □ | たれ壁・腰壁 | □ | □ | □
[6 empty] | □ | [6 empty] | の位置・長さ
□
[9 empty] | □ | □ | □ | □ | たれ壁・腰壁の | □ | □ | □
幅と両隣の状況
[9 empty] | □ | □ | □ | □ | 面材の種類・厚さ | □ | □ | □
[9 empty] | □ | □ | □ | □ | 面材の高さ | □ | □ | □
[9 empty] | □ | □ | □ | □ | 釘の種類と | □ | □ | □
留め付け状態
|  |  | 床組等(火打ち) | □ | 有 | □ | 納品書 |  | □ |  |  | □ | 火打ちの位置･種類 | □ | □ | □ | 適・不適 | 適・不適
[6 empty] | □ | 出荷証明書
[6 empty] | □ | 梱包材
[6 empty] | □ | カタログ |  | □ |  |  | □ | 火打ちと取り合うはり | □ | □
[6 empty] | □ | 試験報告書等
□
[9 empty] | □ |  |  | □ | 火打ち材の留め付け | □ | □
状態
|  |  | 床組等（面材） | □ | 有 | □ | 納品書 |  | □ |  |  | □ | 面材の種類・厚さ | □ | □ | □ | 適・不適 | 適・不適
[6 empty] | □ | 出荷証明書
[6 empty] | □ | 工事写真
[6 empty] | □ | 梱包材 |  | □ |  |  | □ | 根太の間隔・ | □
[6 empty] | □ | [6 empty] | 取付け工法
[9 empty] | □ |  |  | □ | 釘の種類と | □ | □
留め付け状態
|  |  | 屋根面 | □ | 有 | □ | 納品書 |  | □ |  |  | □ | 屋根勾配 | □ |  |  | 適・不適 | 適・不適
[6 empty] | □ | 出荷証明書
[6 empty] | □ | 工事写真
[6 empty] | □ | 梱包材 |  | □ |  |  | □ | 面材の | □ | □ | □
[6 empty] | □ | [6 empty] | 種類・厚さ
[9 empty] | □ |  |  | □ | たる木の間隔 | □ | □
[9 empty] | □ |  |  | □ | 釘の種類と | □ | □ | □
留め付け状態
Note on A11: 該当項目を選択している場合に■
Note on A17: 免震建築物の場合に■
Note on D10: 等級を記入
Note on H44: 配筋工事を工区分けする場合など、同一検査工程が複数回にまたがる場合には該当する項目のページを追加してください
Note on K10: 変更があった場合に■ ・・・変更申告書提出が必要です
Note on M11: 目視確認できない項目等がある場合、該当資料に■…資料の提示が必要です 資料名がない場合は修正してください
Note on N36: 「５．温熱環境に関すること」については、設計評価時に選択された項目（5-1.断熱等性能等級、5-2.一次エネルギー消費量等級のいずれか、または両方）を確認し、添付してください。 必須項目以外の選択項目がある場合は別に報告書様式を用意していますので、該当する項目を添付してください。（2-1.感知警報装置設置等級（自住戸火災）など）
Note on P25: 該当する時期に■ １：基礎配筋 ２：躯体工事 ３：下地張り直前 ４：竣工 記されている時期と異なる場合は修正してください

## 一面（基礎）
施工状況報告書
【基礎の配筋工事】
【共同住宅等用】
建設住宅性能評価の申請を行うにあたり、施工状況報告書を提出します。施工状況報告書に記載 する内容は、事実に相違ありません。
建築物の名称※
建築物の所在地※
工事施工者※ | 住所
氏名又は名称
電話 （ ）
検査年月日
評価員の署名
施工(管理)者の署名
［記入要領］
１．※の付されている欄は、建設住宅性能評価の申請の際に申請者が記入して下さい。
２．「建築物の名称」欄には、建設住宅性能評価の対象となる住宅が特定できる名称を記載して下さい。
３．「建築物の所在地」欄には、建設住宅性能評価の対象となる住宅が特定できる住居表示を記載して下さい。
未定の場合は、地名地番を記入して下さい。
４．「工事施工者」欄には、建設住宅性能評価の対象となる住宅の工事を行う工事施工者の氏名又は名称、住所
及び電話番号を記入して下さい。
５．「検査年月日」欄及び「評価員の氏名」欄は、検査を行った評価員が各検査終了後に記入して下さい。
６．「「施工(管理)者の署名」欄には、各検査終了後に施工(管理)者自らが署名を行って下さい。

## 一面（躯体）
施工状況報告書
【 階床の躯体工事の完了時】
【共同住宅等用】
建設住宅性能評価の申請を行うにあたり、施工状況報告書を提出します。施工状況報告書に記載 する内容は、事実に相違ありません。
建築物の名称※
建築物の所在地※
工事施工者※ | 住所
氏名又は名称
電話 （ ）
検査年月日
評価員の署名
施工(管理)者の署名
［記入要領］
１．※の付されている欄は、建設住宅性能評価の申請の際に申請者が記入して下さい。
２．「建築物の名称」欄には、建設住宅性能評価の対象となる住宅が特定できる名称を記載して下さい。
３．「建築物の所在地」欄には、建設住宅性能評価の対象となる住宅が特定できる住居表示を記載して下さい。
未定の場合は、地名地番を記入して下さい。
４．「工事施工者」欄には、建設住宅性能評価の対象となる住宅の工事を行う工事施工者の氏名又は名称、住所
及び電話番号を記入して下さい。
５．「検査年月日」欄及び「評価員の氏名」欄は、検査を行った評価員が各検査終了後に記入して下さい。
６．「「施工(管理)者の署名」欄には、各検査終了後に施工(管理)者自らが署名を行って下さい。
Note on F3: 検査対象階を記入

## 一面（下地張り直前）
施工状況報告書
【内装下地張り直前の工事の完了時】
【共同住宅等用】
建設住宅性能評価の申請を行うにあたり、施工状況報告書を提出します。施工状況報告書に記載 する内容は、事実に相違ありません。
建築物の名称※
建築物の所在地※
工事施工者※ | 住所
氏名又は名称
電話 （ ）
検査年月日
評価員の署名
施工(管理)者の署名
［記入要領］
１．※の付されている欄は、建設住宅性能評価の申請の際に申請者が記入して下さい。
２．「建築物の名称」欄には、建設住宅性能評価の対象となる住宅が特定できる名称を記載して下さい。
３．「建築物の所在地」欄には、建設住宅性能評価の対象となる住宅が特定できる住居表示を記載して下さい。
未定の場合は、地名地番を記入して下さい。
４．「工事施工者」欄には、建設住宅性能評価の対象となる住宅の工事を行う工事施工者の氏名又は名称、住所
及び電話番号を記入して下さい。
５．「検査年月日」欄及び「評価員の氏名」欄は、検査を行った評価員が各検査終了後に記入して下さい。
６．「「施工(管理)者の署名」欄には、各検査終了後に施工(管理)者自らが署名を行って下さい。

## 一面（屋根）
施工状況報告書
【屋根工事の完了時】
【共同住宅等用】
建設住宅性能評価の申請を行うにあたり、施工状況報告書を提出します。施工状況報告書に記載 する内容は、事実に相違ありません。
建築物の名称※
建築物の所在地※
工事施工者※ | 住所
氏名又は名称
電話 （ ）
検査年月日
評価員の署名
施工(管理)者の署名
［記入要領］
１．※の付されている欄は、建設住宅性能評価の申請の際に申請者が記入して下さい。
２．「建築物の名称」欄には、建設住宅性能評価の対象となる住宅が特定できる名称を記載して下さい。
３．「建築物の所在地」欄には、建設住宅性能評価の対象となる住宅が特定できる住居表示を記載して下さい。
未定の場合は、地名地番を記入して下さい。
４．「工事施工者」欄には、建設住宅性能評価の対象となる住宅の工事を行う工事施工者の氏名又は名称、住所
及び電話番号を記入して下さい。
５．「検査年月日」欄及び「評価員の氏名」欄は、検査を行った評価員が各検査終了後に記入して下さい。
６．「「施工(管理)者の署名」欄には、各検査終了後に施工(管理)者自らが署名を行って下さい。

## 一面（竣工）
施工状況報告書
【竣工時】
【共同住宅等用】
建設住宅性能評価の申請を行うにあたり、施工状況報告書を提出します。施工状況報告書に記載 する内容は、事実に相違ありません。
建築物の名称※
建築物の所在地※
工事施工者※ | 住所
氏名又は名称
電話 （ ）
検査年月日
評価員の署名
施工(管理)者の署名
［記入要領］
１．※の付されている欄は、建設住宅性能評価の申請の際に申請者が記入して下さい。
２．「建築物の名称」欄には、建設住宅性能評価の対象となる住宅が特定できる名称を記載して下さい。
３．「建築物の所在地」欄には、建設住宅性能評価の対象となる住宅が特定できる住居表示を記載して下さい。
未定の場合は、地名地番を記入して下さい。
４．「工事施工者」欄には、建設住宅性能評価の対象となる住宅の工事を行う工事施工者の氏名又は名称、住所
及び電話番号を記入して下さい。
５．「検査年月日」欄及び「評価員の氏名」欄は、検査を行った評価員が各検査終了後に記入して下さい。
６．「「施工(管理)者の署名」欄には、各検査終了後に施工(管理)者自らが署名を行って下さい。

## 基礎（S造）・躯体・屋根工事（Ｓ造）
検査方法 － Ａ：実物の目視 Ｂ：実物の計測 Ｃ：施工関連図書の確認
※の欄を施工管理者が記入のこと
性能表示事項 （等級）※ |  |  | 検査項目 |  | 施工状況報告欄※ |  |  |  |  | 施工状況確認欄
[5 empty] | 変更 内容 |  | 関連図書 |  | 管理の時期 | 確認内容 |  | 検査方法 |  |  | 判定結果及び指摘事項の記録
[12 empty] | Ａ | Ｂ | Ｃ | ［一次］ | ［二次］
１ 構造の安定に関すること
■必須 1-1 |  |  | 地盤 |  | □ | 有 | □ | 地盤調査報告書 | 基礎の配筋工事の完了時 | □ | 地盤の種類・ | □ |  | □ | 適・不適 | 適・不適
耐震等級（倒壊等） | [6 empty] | □ | 地盤改良報告書 |  |  | 支持力
| 【等級 | 】 |  |  |  |  | □ | 納品書 |  | □ | 地業の状態 | □ |  | □
[7 empty] | □ | 工事写真
□選択 1-2 |  |  | 杭基礎 |  | □ | 有 | □ | 杭施工報告書 |  | □ | 工法 |  |  | □ | 適・不適 | 適・不適
耐震等級（損傷） |  |  | □ | 該当なし |  |  | □ | 工事写真
| 【等級 | 】 |  |  |  |  | □ |  |  | □ | 杭の種別・規格 |  |  | □
■必須 1-3 | [9 empty] | □ | 杭径・杭長・ |  |  | □
| その他 | [9 empty] | 継ぎ杭構成
| （免震建築物） | [8 empty] | □ | 継手の施工状況 |  |  | □
□選択 1-4 | [9 empty] | □ | 配置・芯ずれ |  |  | □
耐風等級
| 【等級 | 】 | [7 empty] | □ | 杭頭レベル |  |  | □
□選択 1-5 | [9 empty] | □ | 杭頭補強筋の | □ |  | □
耐積雪等級 | [10 empty] | 設置状況
| 【等級 | 】 | 基礎1 |  | □ | 有 | □ | ミルシート、他 |  | □ | 基礎の形状 | □ | □ |  | 適・不適 | 適・不適
□ | 該当区域外 |  | （寸法・配筋） |  |  |  | □ | 引張強度成績書
[7 empty] | □ | 工事写真 |  | □ | 根入れ深さ | □ | □
■必須 1-6 | [6 empty] | □ | 資格者証等
地盤又は杭の | [6 empty] | □ |  |  | □ | 立上り部分の寸法 | □ | □
許容支持力等
[10 empty] | □ | 基礎底盤の寸法 | □ | □ | □
■必須 1-7
基礎の構造方 | [9 empty] | □ | 鉄筋の種類・ | □ | □
法及び形式等 | [10 empty] | 径・間隔等
[10 empty] | □ | 開口周辺等の補強 | □ | □
■必須 3-1
劣化対策等級 | [9 empty] | □ | 定着・継手・ | □ | □
| 【等級 | 】 | [8 empty] | 端部処理
[10 empty] | □ | コンクリートの種類 | □ |  | □
|  |  | 基礎 ２ |  | □ | 有 |  |  |  | □ | 基礎の構造方法 | □ |  |  | 適・不適 | 適・不適
(形式)
[10 empty] | □ | 基礎の形式 | □
|  |  | 柱脚 |  | □ | 有 | □ | ミルシート、他 |  | □ | 位置 | □ | □ | □ | 適・不適 | 適・不適
[7 empty] | □ | 溶接検査結果
[7 empty] | □ | 工事記録 |  | □ | アンカーボルトの | □ | □ | □
[7 empty] | □ | 工事写真 |  |  | 種類・寸法
[7 empty] | □ | 工場管理報告書 |  | □ | ベースプレートの | □ | □ | □
種類・寸法
|  |  | 免震建築物 |  | □ | 有 | □ | 施工計画書 |  | □ | 免震層 | □ | □ | □ | 適・不適 | 適・不適
|  |  | □ | 該当なし |  |  | □ | 工事写真
[7 empty] | □ | 工事写真 |  | □ | 免震材料 | □ | □ | □
[7 empty] | □ | 管理計画
[7 empty] | □ |  |  | □ | 構造 | □ | □ | □
[10 empty] | □ | 落下・挟まれ防止等 | □ | □ | □
■必須 3-1 |  |  | 床下防湿措置 |  | □ | 有 | □ | 納品書 |  |  | （ｺﾝｸﾘｰﾄによる場合） |  |  |  | 適・不適 | 適・不適
劣化対策等級 | [6 empty] | □ | 出荷証明書 |  | □ | ｺﾝｸﾘｰﾄの打設範囲 | □
| 【等級 | 】 |  |  |  |  | □ | 工事写真
[7 empty] | □ |  |  | □ | ｺﾝｸﾘｰﾄの厚さ |  |  | □
□
（防湿フィルム等による場合）
[10 empty] | □ | 防湿フィルム等の | □ |  | □
種類
[10 empty] | □ | 防湿フィルム等の | □
措置範囲
検査方法 － Ａ：実物の目視 Ｂ：実物の計測 Ｃ：施工関連図書の確認
※の欄を施工管理者が記入のこと
性能表示事項 （等級）※ |  |  | 検査項目 |  | 施工状況報告欄※ |  |  |  |  | 施工状況確認欄
[5 empty] | 変更 内容 |  | 関連図書 |  | 管理の時期 | 確認内容 |  | 検査方法 |  |  | 判定結果及び指摘事項の記録
[12 empty] | Ａ | Ｂ | Ｃ | ［一次］ | ［二次］
３ 劣化の軽減に関すること
■必須 1-1 |  |  | 柱脚 |  | □ | 有 | □ | ミルシート、他 | （ ）階床の躯体工事の完了時 | □ | 位置 | □ | □ | □ | 適・不適 | 適・不適
耐震等級 | [6 empty] | □ | 溶接検査結果
| 倒壊等 | [5 empty] | □ | 工事記録 |  | □ | アンカーボルトの | □ | □ | □
| 【等級 | 】 |  |  |  |  | □ | 工事写真 |  |  | 種類・寸法
□選択 1-2 | [6 empty] | □ | 工場管理報告書 |  | □ | ベースプレートの | □ | □ | □
耐震等級 | [10 empty] | 種類・寸法
| 損傷 |  | 柱・梁 | [6 empty] | □ | 位置 | □ | □ | □
| 【等級 | 】
■必須 1-3 | [9 empty] | □ | 種類・寸法 | □ | □ | □
□ | その他
| （免震建築物） |  | 床・小屋組 | [6 empty] | □ | 位置 | □ | □ | □
□選択 1-4 | [9 empty] | □ | 種類・寸法 | □ | □ | □
耐風等級
| 【等級 | 】 | 耐力壁ブレース | [6 empty] | □ | 位置 | □ | □ | □
□選択 1-5 | [9 empty] | □ | 種類・寸法 | □ | □ | □
耐積雪等級
| 【等級 | 】 | 水平構面 | [6 empty] | □ | 位置 | □ | □ | □
□ | 該当区域外 |  | 水平ブレース
[10 empty] | □ | 種類・寸法 | □ | □ | □
|  |  | ボルト | [6 empty] | □ | 種類・寸法・本数 | □ | □ | □
[10 empty] | □ | 締め付け状態 | □ |  | □
|  |  | 溶接 | [6 empty] | □ | 溶接方法・管理法 | □ |  | □
[10 empty] | □ | 溶接接合部の品質 | □ |  | □
|  |  | 床下換気措置 |  | □ | 有 | □ | 納品書 |  |  | （基礎開口による場合） |  |  |  | 適・不適 | 適・不適
[7 empty] | □ | 出荷証明書 |  | □ | 基礎開口の位置・間隔 | □ | □
[7 empty] | □ | 工事写真
[7 empty] | □ | カタログ |  | □ | 基礎開口の大きさ | □ | □
□
[7 empty] | □ |  |  |  | （ねこ土台による場合）
[10 empty] | □ | ねこ土台の寸法・形状 | □ | □
[10 empty] | □ | ねこ土台の位置 | □
（基礎断熱工法の場合）
[10 empty] | □ | コンクリート又は | □ | □ | □
防湿フィルムの措置
[10 empty] | □ | 断熱材の種類 | □ | □ | □
|  |  | 構造躯体 |  | □ | 有 | □ | ミルシート |  | □ | 鋼材の厚さ | □ | □ | □ | 適・不適 | 適・不適
|  |  | （最下階の柱脚部） |  |  |  | □ | 鉄骨施工要領書
[7 empty] | □ | 鉄骨施工報告書 |  | □ | 防錆措置 | □ |  | □
[7 empty] | □ | 工事写真
[7 empty] | □ |  |  | □ | コンクリートへの | □ |  | □
埋込み
|  |  | 構造躯体 | [6 empty] | □ | 鋼材の厚さ | □ | □ | □
（一般部）
[10 empty] | □ | 防錆措置 | □ |  | □
|  |  | 構造躯体 | [6 empty] | □ | 防錆措置 | □ |  | □
（その他）
|  |  | 免震建築物 |  | □ | 有 | □ | 施工計画書 |  | □ | 免震層 | □ | □ | □ | 適・不適 | 適・不適
|  |  | □ | 該当なし |  |  | □ | 工事写真
[7 empty] | □ | 工事写真 |  | □ | 免震材料 | □ | □ | □
[7 empty] | □ | 管理計画
[7 empty] | □ |  |  | □ | 構造 | □ | □ | □
[10 empty] | □ | 落下・挟まれ防止等 | □ | □ | □
検査方法 － Ａ：実物の目視 Ｂ：実物の計測 Ｃ：施工関連図書の確認
※の欄を施工管理者が記入のこと
性能表示事項 （等級）※ |  |  | 検査項目 |  | 施工状況報告欄※ |  |  |  |  | 施工状況確認欄
[5 empty] | 変更 内容 |  | 関連図書 |  | 管理の時期 | 確認内容 |  | 検査方法 |  |  | 判定結果及び指摘事項の記録
[12 empty] | Ａ | Ｂ | Ｃ | ［一次］ | ［二次］
３ 劣化の軽減に関すること
■必須 1-1 |  |  | 柱・梁 |  | □ | 有 | □ | ミルシート、他 | 屋根工事の完了時 | □ | 位置 | □ | □ | □
耐震等級 | [6 empty] | □ | 溶接検査結果
| 倒壊等 | [5 empty] | □ | 工事記録 |  | □ | 種類・寸法 | □ | □ | □
| 【等級 | 】 |  |  |  |  | □ | 工事写真
□選択 1-2 |  |  | 床・小屋組 |  |  |  | □ | 工場管理報告書 |  | □ | 位置 | □ | □ | □
耐震等級
| 損傷 | [8 empty] | □ | 種類・寸法 | □ | □ | □
| 【等級 | 】
■必須 1-3 |  |  | 耐力壁ブレース | [6 empty] | □ | 位置 | □ | □ | □
□ | その他
| （免震建築物） | [8 empty] | □ | 種類・寸法 | □ | □ | □
□選択 1-4 |  |  | 水平構面 | [6 empty] | □ | 位置 | □ | □ | □
耐風等級 |  |  | 水平ブレース
| 【等級 | 】 | [7 empty] | □ | 種類・寸法 | □ | □ | □
□選択 1-5 |  |  | ボルト | [6 empty] | □ | 種類・寸法・本数 | □ | □ | □
耐積雪等級
| 【等級 | 】 | [7 empty] | □ | 締め付け状態 | □ |  | □
□ | 該当区域外
|  |  | 溶接 | [6 empty] | □ | 溶接方法・管理法 | □ |  | □
[10 empty] | □ | 溶接接合部の品質 | □ |  | □
|  |  | 構造躯体 |  |  |  | □ | ミルシート |  | □ | 鋼材の厚さ | □ | □ | □
|  |  | （一般部） |  |  |  | □ | 鉄骨施工要領書
[7 empty] | □ | 鉄骨施工報告書 |  | □ | 防錆措置 | □ |  | □
[7 empty] | □ | 工事写真
|  |  | 構造躯体 |  |  |  | □ |  |  | □ | 防錆措置 | □ |  | □
（その他）
|  |  | 小屋裏換気 |  | □ | 有 | □ | 納品書 |  | □ | 給気口の位置 | □ |  | □ | 適・不適 | 適・不適
[7 empty] | □ | 出荷証明書 |  |  | ・大きさ
□
[7 empty] | □ |  |  | □ | 排気口の位置 | □ |  | □
・大きさ

## 基礎・躯体・屋根工事（RC造）
検査方法 － Ａ：実物の目視 Ｂ：実物の計測 Ｃ：施工関連図書の確認
※の欄を施工管理者が記入のこと
性能表示事項 （等級）※ |  |  | 検査項目 |  | 施工状況報告欄※ |  |  |  |  | 施工状況確認欄
[5 empty] | 変更 内容 |  | 関連図書 |  | 管理の時期 | 確認内容 |  | 検査方法 |  |  | 判定結果及び指摘事項の記録
[12 empty] | Ａ | Ｂ | Ｃ | ［一次］ | ［二次］
１ 構造の安定に関すること、３ 劣化の軽減に関すること
■必須 1-1 |  |  | 地盤 |  | □ | 有 | □ | 地盤調査報告書 | 基礎の配筋工事の完了時 | □ | 地盤の種類・支持力 | □ |  | □ | 適・不適 | 適・不適
耐震等級（倒壊等） | [6 empty] | □ | 地盤改良報告書
| 【等級 | 】 |  |  |  |  | □ | 杭施工報告書 |  | □ | 地業の状態
□選択 1-2 |  |  | 杭基礎 |  | □ | 有 | □ | 杭施工報告書 |  | □ | 工法 |  |  | □ | 適・不適 | 適・不適
耐震等級（損傷） |  |  | □ | 該当なし |  |  | □ | 工事写真
| 【等級 | 】 |  |  |  |  | □ |  |  | □ | 杭の種別・規格 |  |  | □
■必須 1-3 | [9 empty] | □ | 杭径・杭長・ |  |  | □
| その他 | [9 empty] | 継ぎ杭構成
| （免震建築物） | [8 empty] | □ | 継手の施工状況 |  |  | □
□選択 1-4 | [9 empty] | □ | 配置・芯ずれ |  |  | □
耐風等級
| 【等級 | 】 | [7 empty] | □ | 杭頭レベル |  |  | □
□選択 1-5 | [9 empty] | □ | 杭頭補強筋の | □ |  | □
耐積雪等級 | [10 empty] | 設置状況
| 【等級 | 】 | 基礎1 |  | □ | 有 | □ | ミルシート、他 |  | □ | 基礎の形状 | □ | □ |  | 適・不適 | 適・不適
□ | 該当区域外 |  | （寸法・配筋） |  |  |  | □ | 引張強度成績書
[7 empty] | □ | 工事写真 |  | □ | 基礎の寸法 | □ | □
■必須 1-6 | [6 empty] | □ | 資格者証等
地盤又は杭の | [6 empty] | □ |  |  | □ | 鉄筋の種類・ | □ | □
許容支持力等 | [10 empty] | 径・間隔等
[10 empty] | □ | 開口周辺等の補強 | □ | □
■必須 1-7
基礎の構造方 | [9 empty] | □ | 定着・継手・ | □ | □
法及び形式等 | [10 empty] | 端部処理
[10 empty] | □ | かぶり厚さ | □ | □
■必須 3-1
劣化対策等級 |  |  | 基礎 ２ |  | □ | 有 |  |  |  | □ | 基礎の構造方法 | □ |  |  | 適・不適 | 適・不適
| 【等級 | 】 | (形式)
[10 empty] | □ | 基礎の形式 | □
|  |  | 構造躯体 |  | □ | 有 | □ | ミルシート、他 |  | □ | 位置、寸法 |  |  | □ | 適・不適 | 適・不適
[7 empty] | □ | 引張強度成績書
[7 empty] | □ | 資格者証等 |  | □ | 鉄筋の種類・径・ |  |  | □
[7 empty] | □ | 施工図 |  |  | 本数・ピッチ
[7 empty] | □ | 工事写真 |  | □ | 定着・継手・ |  |  | □
[7 empty] | □ |  |  |  | 端部処理
[10 empty] | □ | かぶり厚さ |  |  | □
[10 empty] | □ | 貫通口補強 |  |  | □
[7 empty] | □ | 配合計画書 |  | □ | セメントの種類 |  |  | □
[7 empty] | □ | 受入検査報告書
[7 empty] | □ | 圧縮強度成績書 |  | □ | コンクリートの強度 |  |  | □
[7 empty] | □ | 工事写真
[7 empty] | □ |  |  | □ | 水セメント比 |  |  | □
[10 empty] | □ | 単位水量 |  |  | □
[10 empty] | □ | スランプ |  |  | □
[10 empty] | □ | 空気量 |  |  | □
[10 empty] | □ | 外壁の仕上材 | □ |  | □
|  |  | 施工計画 |  | □ | 有 | □ | コンクリート |  | □ | 打込方法 |  |  | □ | 適・不適 | 適・不適
打設要領書
[7 empty] | □ |  |  | □ | 締固め方法 |  |  | □
[10 empty] | □ | 打継ぎ部の |  |  | □
処理方法
[10 empty] | □ | 養生方法 |  |  | □
|  |  | 免震建築物 |  | □ | 有 | □ | 施工計画書 |  | □ | 免震層 | □ | □ | □ | 適・不適 | 適・不適
|  |  | □ | 該当なし |  |  | □ | 工事写真
[7 empty] | □ | 工事写真 |  | □ | 免震材料 | □ | □ | □
[7 empty] | □ | 管理計画
[7 empty] | □ |  |  | □ | 構造 | □ | □ | □
[10 empty] | □ | 落下・挟まれ防止等 | □ | □ | □
検査方法 － Ａ：実物の目視 Ｂ：実物の計測 Ｃ：施工関連図書の確認
※の欄を施工管理者が記入のこと
性能表示事項 （等級）※ |  |  | 検査項目 |  | 施工状況報告欄※ |  |  |  |  | 施工状況確認欄
[5 empty] | 変更 内容 |  | 関連図書 |  | 管理の時期 | 確認内容 |  | 検査方法 |  |  | 判定結果及び指摘事項の記録
[12 empty] | Ａ | Ｂ | Ｃ | ［一次］ | ［二次］
１ 構造の安定に関すること、３ 劣化の軽減に関すること
■必須 1-1 |  |  | 構造躯体 |  | □ | 有 | □ | ミルシート、他 | （ ）階床の躯体工事の完了時 | □ | 位置、寸法 |  |  | □ | 適・不適 | 適・不適
耐震等級（倒壊等） |  |  |  | 柱・梁・床・耐力壁 |  |  | □ | 引張強度成績書
| 【等級 | 】 |  |  |  |  | □ | 資格者証等 |  | □ | 鉄筋の種類・径・ |  |  | □
[7 empty] | □ | 施工図 |  |  | 本数・ピッチ
□選択 1-2 | [6 empty] | □ | 工事写真 |  | □ | 定着・継手・ |  |  | □
耐震等級（損傷） | [6 empty] | □ |  |  |  | 端部処理
| 【等級 | 】 | [7 empty] | □ | かぶり厚さ |  |  | □
■必須 1-3 | [9 empty] | □ | 貫通口補強 |  |  | □
その他
| （免震建築物） | [5 empty] | □ | 配合計画書 |  | □ | セメントの種類 |  |  | □
[7 empty] | □ | 受入検査報告書
□選択 1-4 | [6 empty] | □ | 圧縮強度成績書 |  | □ | コンクリートの強度 |  |  | □
耐風等級 | [6 empty] | □ | 工事写真
| 【等級 | 】 |  |  |  |  | □ |  |  | □ | 水セメント比 |  |  | □
□選択 1-5 | [9 empty] | □ | 単位水量 |  |  | □
耐積雪等級
| 【等級 | 】 | [7 empty] | □ | スランプ |  |  | □
□ | 該当区域外
[10 empty] | □ | 空気量 |  |  | □
■必須 1-6
地盤又は杭の | [9 empty] | □ | 外壁の仕上材 | □ |  | □
許容支持力等
|  |  | 施工計画 |  | □ | 有 | □ | コンクリート |  | □ | 打込方法 |  |  | □ | 適・不適 | 適・不適
■必須 1-7 | [7 empty] | 打設要領書
基礎の構造方 | [6 empty] | □ |  |  | □ | 締固め方法 |  |  | □
法及び形式等
[10 empty] | □ | 打継ぎ部の |  |  | □
■必須 3-1 | [10 empty] | 処理方法
劣化対策等級 | [9 empty] | □ | 養生方法 |  |  | □
| 【等級 | 】
|  |  | 免震建築物 |  | □ | 有 | □ | 施工計画書 |  | □ | 免震層 | □ | □ | □ | 適・不適 | 適・不適
|  |  | □ | 該当なし |  |  | □ | 工事写真
[7 empty] | □ | 工事写真 |  | □ | 免震材料 | □ | □ | □
[7 empty] | □ | 管理計画
[7 empty] | □ |  |  | □ | 構造 | □ | □ | □
[10 empty] | □ | 落下・挟まれ防止等 | □ | □ | □
検査方法 － Ａ：実物の目視 Ｂ：実物の計測 Ｃ：施工関連図書の確認
※の欄を施工管理者が記入のこと
性能表示事項 （等級）※ |  |  | 検査項目 |  | 施工状況報告欄※ |  |  |  |  | 施工状況確認欄
[5 empty] | 変更 内容 |  | 関連図書 |  | 管理の時期 | 確認内容 |  | 検査方法 |  |  | 判定結果及び指摘事項の記録
[12 empty] | Ａ | Ｂ | Ｃ | ［一次］ | ［二次］
１ 構造の安定に関すること、３ 劣化の軽減に関すること
■必須 1-1 |  |  | 構造躯体 |  | □ | 有 | □ | ミルシート、他 | 屋根工事の完了時 | □ | 位置、寸法 |  |  | □ | 適・不適 | 適・不適
耐震等級（倒壊等） |  |  |  | 柱・梁・床・耐力壁 |  |  | □ | 引張強度成績書
| 【等級 | 】 |  |  |  |  | □ | 資格者証等 |  | □ | 鉄筋の種類・径・ |  |  | □
[7 empty] | □ | 施工図 |  |  | 本数・ピッチ
□選択 1-2 | [6 empty] | □ | 工事写真 |  | □ | 定着・継手・ |  |  | □
耐震等級（損傷） | [6 empty] | □ |  |  |  | 端部処理
| 【等級 | 】 | [7 empty] | □ | かぶり厚さ |  |  | □
■必須 1-3 | [9 empty] | □ | 貫通口補強 |  |  | □
その他
| （免震建築物） | [5 empty] | □ | 配合計画書 |  | □ | セメントの種類 |  |  | □
[7 empty] | □ | 受入検査報告書
□選択 1-4 | [6 empty] | □ | 圧縮強度成績書 |  | □ | コンクリートの強度 |  |  | □
耐風等級 | [6 empty] | □ | 工事写真
| 【等級 | 】 |  |  |  |  | □ |  |  | □ | 水セメント比 |  |  | □
□選択 1-5 | [9 empty] | □ | 単位水量 |  |  | □
耐積雪等級
| 【等級 | 】 | [7 empty] | □ | スランプ |  |  | □
□ | 該当区域外
[10 empty] | □ | 空気量 |  |  | □
■必須 1-6
地盤又は杭の | [9 empty] | □ | 外壁の仕上材 | □ |  | □
許容支持力等
|  |  | 施工計画 |  | □ | 有 | □ | コンクリート |  | □ | 打込方法 |  |  | □ | 適・不適 | 適・不適
■必須 1-7 | [7 empty] | 打設要領書
基礎の構造方 | [6 empty] | □ |  |  | □ | 締固め方法 |  |  | □
法及び形式等
[10 empty] | □ | 打継ぎ部の |  |  | □
■必須 3-1 | [10 empty] | 処理方法
劣化対策等級 | [9 empty] | □ | 養生方法 |  |  | □
| 【等級 | 】

## 下地張り直前
検査方法 － Ａ：実物の目視 Ｂ：実物の計測 Ｃ：施工関連図書の確認
※の欄を施工管理者が記入のこと
性能表示事項 （等級）※ |  |  | 検査項目 | 施工状況報告欄※ |  |  |  |  | 施工状況確認欄
|  |  |  | 変更 内容 |  | 関連図書 |  | 管理の時期 | 確認内容 |  | 検査方法 |  |  | 判定結果及び指摘事項の記録
[11 empty] | Ａ | Ｂ | Ｃ | ［一次］ | ［二次］
５ 温熱環境・エネルギー消費量に関すること
□必須 5-1 |  |  | 躯体の断熱 | □ | 有 | □ | 納品書 | 内装下地張り直前の工事・住戸 | □ | 床の断熱 | □ | □ | □ | 適・不適 | 適・不適
断熱等 |  |  | 性能等 |  |  | □ | 出荷証明書 |  |  | 断面構成
性能等級 | [5 empty] | □ | 工事写真
| 【等級 | 】 |  |  |  | □ | カタログ |  | □ | 土間床等の断熱、 | □ | □ | □
[6 empty] | □ | 梱包材 |  |  | 断面構成
□
[9 empty] | □ | 屋根又は天井の断熱、 | □ | □ | □
断面構成
[9 empty] | □ | 外壁の断熱、 | □ | □ | □
断面構成
|  |  | 構造熱橋部対策 | □ | 有 | □ | 納品書 |  | □ | 断熱材の種類・範囲 | □ | □ | □ | 適・不適 | 適・不適
[6 empty] | □ | 工事写真
□
□
|  |  | 躯体の結露防止 | □ | 有 | □ | 納品書 |  | □ | 防湿層の設置 | □ |  | □ | 適・不適 | 適・不適
[6 empty] | □ | 出荷証明書
[6 empty] | □ | 工事写真
[6 empty] | □ |  |  | □ | 断熱材の全面密着 | □ |  | □
□
□
□必須 5-2 |  |  | 躯体の断熱 | □ | 有 | □ | 納品書 |  | □ | 床の断熱 | □ | □ | □ | 適・不適 | 適・不適
一次エネルギー |  |  | 性能等 |  |  | □ | 出荷証明書 |  |  | 断面構成
消費量等級 | [5 empty] | □ | 工事写真
| 【等級 | 】 |  |  |  | □ | カタログ |  | □ | 土間床等の断熱、 | □ | □ | □
[6 empty] | □ | 梱包材 |  |  | 断面構成
□
[9 empty] | □ | 屋根又は天井の断熱、 | □ | □ | □
断面構成
[9 empty] | □ | 外壁の断熱、 | □ | □ | □
断面構成
|  |  | 構造熱橋部対策 | □ | 有 | □ | 納品書 |  | □ | 断熱材の種類・範囲 | □ | □ | □ | 適・不適 | 適・不適
[6 empty] | □ | 工事写真
□
□
|  |  | 蓄熱の利用 | □ | 有 | □ | 工事写真 |  | □ | 材料の種類 | □ |  | □ | 適・不適 | 適・不適
[6 empty] | □ | 納品書
[6 empty] | □ | カタログ
[6 empty] | □ | 梱包材 |  | □ | 蓄熱部位の範囲 | □ | □ | □
□

## 竣工時（住棟）
検査方法 － Ａ：実物の目視 Ｂ：実物の計測 Ｃ：施工関連図書の確認
※の欄を施工管理者が記入のこと
性能表示事項 （等級）※ |  |  | 検査項目 |  | 施工状況報告欄※ |  |  |  |  | 施工状況確認欄
[5 empty] | 変更 内容 |  | 関連図書 |  | 管理の時期 | 確認内容 |  | 検査方法 |  |  | 判定結果及び指摘事項の記録
[12 empty] | Ａ | Ｂ | Ｃ | ［一次］ | ［二次］
１ 構造の安定に関すること、４ 維持管理・更新への配慮に関すること
■必須 4-2 |  |  | 共用配管 |  | □ | 有 | □ | 工事写真 | 竣工時・住棟 | □ | コンクリート内 | □ |  | □ | 適・不適 | 適・不適
維持管理対策 | [6 empty] | □ |  |  |  | 埋め込み配管
等級（共用配管）
| 【等級 | 】 | [7 empty] | □ | 地中埋設管 | □ |  | □
□ | 該当なし | [9 empty] | 上のｺﾝｸﾘｰﾄ
[10 empty] | □ | 人通孔の位置と寸法 | □ |  | □
|  |  | 共用排水管 |  | □ | 有 | □ | 工事写真 |  | □ | 共用立管の掃除口 | □ | □ | □ | 適・不適 | 適・不適
[7 empty] | □ |  |  |  | の位置
[10 empty] | □ | 共用立管の点検 | □ |  | □
措置
[10 empty] | □ | 横主管の掃除口 | □ | □ | □
の位置
[10 empty] | □ | 横主管の点検措置 | □ |  | □
|  |  | 配管点検口 |  | □ | 有 |  |  |  | □ | 開口の位置 | □ |  |  | 適・不適 | 適・不適
[10 empty] | □ | 開口と主要接合 | □
部等の関係
|  |  | 排水管の性状等 |  | □ | 有 |  |  |  | □ | 排水管の仕様等、 | □ |  |  | 適・不適 | 適・不適
設置状態
|  |  | 横主管 |  | □ | 有 |  |  |  | □ | 専用部に立ち | □ |  | □ | 適・不適 | 適・不適
入らずに到達
|  |  | 配管補修の措置 |  | □ | 有 | □ |  |  | □ | 配管・ガス管の | □ |  | □ | 適・不適 | 適・不適
設置位置・補修措置
■必須 4-3 |  |  | 共用排水管 |  | □ | 有 | □ | 工事写真 |  | □ | コンクリート内 | □ |  | □ | 適・不適 | 適・不適
更新対策 | [6 empty] | □ |  |  |  | 埋め込み配管
（共用排水管）
| 【等級 | 】 | [7 empty] | □ | 地中埋設管 | □ |  | □
□ | 該当なし | [9 empty] | 上のｺﾝｸﾘｰﾄ
[10 empty] | □ | 人通孔の位置と寸法 | □ |  | □
|  |  | 横主管 |  | □ | 有 | □ |  |  | □ | 到達経路（仕上材等 | □ |  | □ | 適・不適 | 適・不適
の軽微な除去による
到達可）
|  |  | 共用排水管 |  | □ | 有 | □ |  |  | □ | 設置位置（仕上材等 | □ |  | □ | 適・不適 | 適・不適
の軽微な除去による
更新可）
|  |  | 更新措置 |  | □ | 有 | □ |  |  | □ | 切断工事の軽減 | □ |  | □ | 適・不適 | 適・不適
措置
[10 empty] | □ | 増設更新するため
の空間、スリーブの
確保
[10 empty] | □ | 専用排水管の接続 | □ |  | □
替えを容易に行う
ための措置
[10 empty] | □ | 更新のための作業 | □ |  | □
空間の確保
|  |  | 共用排水 |  | □ | 有 | □ |  |  | □ | 共用廊下の面する | □ |  | □ | 適・不適 | 適・不適
|  |  | 立管の位置 | [7 empty] | 共用部分
[10 empty] | □ | 外壁面、吹抜け等の
|  |  | 等級に係らず | [7 empty] | 住戸外周部
|  |  | 記入 | [6 empty] | □ | バルコニー
[10 empty] | □ | 住戸専用部
[10 empty] | □ | その他
■必須 1-3 |  |  | 免震建築物 |  | □ | 有 | □ | 工事写真 |  | □ | 落下・挟まれ防止等 | □ | □ | □ | 適・不適 | 適・不適
| その他 |  | □ | 該当なし |  |  | □ | 管理計画
| （免震建築物） | [5 empty] | □ |  |  | □ | 管理の計画 | □ | □ | □
□

## 竣工時(住戸）
検査方法 － Ａ：実物の目視 Ｂ：実物の計測 Ｃ：施工関連図書の確認
※の欄を施工管理者が記入のこと
性能表示 事項（等級） |  |  | 検査項目 | 施工状況報告欄※ |  |  |  |  | 施工状況確認欄
|  |  |  | 変更 内容 |  | 関連図書 |  | 管理の時期 | 確認内容 |  | 検査方法 |  |  | 判定結果及び指摘事項の記録
[11 empty] | Ａ | Ｂ | Ｃ | ［一次］ | ［二次］
４ 維持管理・更新への配慮に関すること
■必須 4-1 |  |  | 専用配管 | □ | 有 | □ | 納品書 | 竣工時・住戸 | □ | コンクリート内 | □ |  | □ | 適・不 | 適・不
維持管理対策 | [5 empty] | □ | 出荷証明書 |  |  | 埋め込み配管
等級（専用配管） | [5 empty] | □ | 工事写真
| 【等級 | 】 |  |  |  | □ | カタログ
□
|  |  | 地中埋設管 | □ | 有 | □ | 工事写真 |  | □ | 屋内の地中埋設管 | □ |  | □ | 適・不 | 適・不
[6 empty] | □ |  |  |  | 上のｺﾝｸﾘｰﾄ
[9 empty] | □ | 外周部の地中埋設 | □ |  | □
管上のｺﾝｸﾘｰﾄ
|  |  | 専用排水管 | □ | 有 |  |  |  | □ | 排水管の仕様等、 | □ |  |  | 適・不 | 適・不
|  |  | の性状等・ | [6 empty] | 設置状態
清掃措置
[9 empty] | □ | 排水管の掃除口 | □
[9 empty] | □ | トラップの清掃措置 | □
|  |  | 配管点検口 | □ | 有 |  |  |  | □ | 開口の位置 | □ |  |  | 適・不 | 適・不
[9 empty] | □ | 開口と配管の関係 | □
□必須 5-1 |  |  | 開口部の | □ | 有 | □ | 納品書 |  | □ | 窓等の熱貫流率、 | □ |  | □ | 適・不適 | 適・不適
断熱等 |  |  | 断熱性能等 |  |  | □ | 出荷証明書 |  |  | 仕様等
性能等級 | [5 empty] | □ | カタログ
| 【等級 | 】 |  |  |  | □ | 窓ラベル |  | □ | ドアの熱貫流率、 | □ |  | □
[6 empty] | □ |  |  |  | 仕様等
□必須 5-2 | [5 empty] | □
一次エネルギー | [5 empty] | □
消費量等級 |  |  | 開口部の日 | □ | 有 | □ | 納品書 |  | □ | ひさし・軒等の状態 | □ | □ | □ | 適・不適 | 適・不適
| 【等級 | 】 | 射遮蔽措置 |  |  | □ | 出荷証明書
[6 empty] | □ | 工事写真
[6 empty] | □ | カタログ |  | □ | 付属部材の | □ |  | □
[6 empty] | □ |  |  |  | 設置状態
□
[6 empty] | □ |  |  | □ | ガラスの日射侵入率、 | □ |  | □
[6 empty] | □ |  |  |  | 仕様等

## 竣工時（5-2選択時）
検査方法 － Ａ：実物の目視 Ｂ：実物の計測 Ｃ：施工関連図書の確認
※の欄を施工管理者が記入のこと
性能表示事項 （等級）※ |  |  | 検査項目 | 施工状況報告欄※ |  |  |  |  | 施工状況確認欄
|  |  |  | 変更 内容 |  | 関連図書 |  | 管理の時期 | 確認内容 |  | 検査方法 |  |  | 判定結果及び指摘事項の記録
[11 empty] | Ａ | Ｂ | Ｃ | ［一次］ | ［二次］
５ 温熱環境・エネルギー消費量に関すること
■必須 5-2 |  |  | 居室及び非居室 | □ | 有 | □ |  | 竣工時・住戸 | □ | 居室及び非居室 | □ | □ |  | 適・不適 | 適・不適
一次エネルギー |  |  | の面積 |  |  | □ |  |  |  | の面積
消費量等級
| 【等級 | 】 | 自然風の利用 | □ | 有 | □ |  |  | □ | 開口部の位置・種類等 | □ | □ |  | 適・不適 | 適・不適
□
|  |  | 暖房設備 | □ | 有 | □ | 工事写真 |  | □ | 暖房設備の種類 | □ |  | □ | 適・不適 | 適・不適
[6 empty] | □ | 取扱説明書
[6 empty] | □ | 納品書
[6 empty] | □ | カタログ |  | □ | 暖房設備の設置位置 | □ | □ | □
□
[9 empty] | □ | 暖房設備の性能 | □ |  | □
[9 empty] | □ | 床暖房の敷設範囲・ | □ | □ | □
性能等
[9 empty] | □ | 温水配管の断熱措置 | □ |  | □
（温水式暖房の場合）
|  |  | 冷房設備 | □ | 有 | □ | 工事写真 |  | □ | 冷房設備の種類 | □ |  | □ | 適・不適 | 適・不適
[6 empty] | □ | 取扱説明書
[6 empty] | □ | 納品書
[6 empty] | □ | カタログ |  | □ | 冷房設備の設置位置 | □ |  | □
□
[9 empty] | □ | 冷房設備の性能 | □ |  | □
|  |  | 換気設備 | □ | 有 | □ | 工事写真 |  | □ | 換気設備の種類 | □ |  | □ | 適・不適 | 適・不適
[6 empty] | □ | 取扱説明書
[6 empty] | □ | 納品書
[6 empty] | □ | カタログ |  | □ | 換気設備の設置位置 | □ |  | □
□
[9 empty] | □ | 換気設備の性能 | □ |  | □
|  |  | 給湯設備 | □ | 有 | □ | 工事写真 |  | □ | 熱源機の種類 | □ |  | □ | 適・不適 | 適・不適
[6 empty] | □ | 取扱説明書
[6 empty] | □ | 納品書
[6 empty] | □ | カタログ |  | □ | 熱源機の性能 | □ |  | □
□
[9 empty] | □ | 配管の方式・仕様 | □ | □ | □
[9 empty] | □ | 水栓の仕様 | □ |  | □
[9 empty] | □ | 浴槽の仕様 | □ |  | □
(高断熱浴槽の場合）
[9 empty] | □ | 太陽熱給湯設備の | □ |  | □
種類
[9 empty] | □ | 集熱部の仕様 | □ |  | □
[9 empty] | □ | 貯湯タンクの容量 | □ |  | □
（ソーラーシステムの場合）
|  |  | 照明設備 | □ | 有 | □ | 工事写真 |  | □ | 照明設備の設置位置 | □ |  | □ | 適・不適 | 適・不適
[6 empty] | □ | 取扱説明書
[6 empty] | □ | 納品書
[6 empty] | □ | カタログ |  | □ | 照明機器の種類 | □ |  | □
□
[9 empty] | □ | 調光・人感センサー等 | □ |  | □
の仕様
|  |  | 発電設備 | □ | 有 | □ | 工事写真 |  | □ | 太陽電池の種類 | □ |  | □ | 適・不適 | 適・不適
[6 empty] | □ | 取扱説明書
[6 empty] | □ | 納品書
[6 empty] | □ | カタログ |  | □ | 太陽電池アレイの | □ |  | □
[6 empty] | □ |  |  |  | 設置方法・位置
[9 empty] | □ | コージェネレーションの | □ |  | □
種類